## Hoja1
Presupuesto
Código | Nat | Ud | Resumen | CanPres | PrPres | ImpPres
SG01 | Capítulo |  | Demoliciones y trabajos previos | 1 | 21856.37 | 21856.37
SG0101 | Capítulo |  | Demolición Fachada | 1 | 1517.84 | 1517.84
01014 | Partida | m² | Apertura de hueco en hoja exterior de fachada, fábrica vista | 10.55 | 41.5 | 437.83
01041C | Partida | m² | Desmontaje de carpintería acristalada | 21.15 | 27.06 | 572.32
01020RE | Partida | m² | Desmontaje de rejilla metálica | 1.1 | 24.65 | 27.12
0123669A | Partida | m² | Limpieza de rejilla existente | 6.78 | 15.85 | 107.46
01015931 | Partida | m² | Apertura de huecos en chapa exterior | 10.7 | 34.87 | 373.11
|  |  | SG0101 | 1 | 1517.84 | 1517.84
SG0103 | Capítulo |  | Demolición Albañilería | 1 | 13807.03 | 13807.03
01072 | Partida | m² | Retirada de falso techo continuo de placas | 788 | 6.82 | 5374.16
01073 | Partida | m² | Retirada de falso techo registrable de placas | 292 | 5.89 | 1719.88
0121325691 | Partida | m³ | Apertura de hueco en muro de fábrica e<25cm | 1 | 49.8 | 49.8
01031C1 | Partida | m² | Demolición de partición interior de fábrica revestida e<11.5cm | 91.2 | 11.65 | 1062.48
01045A | Partida | m² | Desmontaje de carpintería interior acristalada | 2.85 | 27.06 | 77.12
010662 | Partida | m² | Demolicion de recrecido | 7.35 | 16.85 | 123.85
01031C | Partida | m² | Demolición de partición interior de fábrica revestida e>11.5cm | 250 | 10.56 | 2640
0104557 | Partida | m² | Limpieza y mantenimiento cubierta | 1360 | 1.87 | 2543.2
01678S | Partida | m² | Relleno y nivelado de huecos en solería e<10 cm. | 8.61 | 25.15 | 216.54
|  |  | SG0103 | 1 | 13807.03 | 13807.03
SG0104 | Capítulo |  | Demolición Varios | 1 | 1107.5 | 1107.5
01086 | Partida | m² | Desmontaje y limpieza de mobiliario con medios manuales | 50 | 14.65 | 732.5
01023 | Partida | ud | Cierre provisional de obra | 1 | 375 | 375
|  |  | SG0104 | 1 | 1107.5 | 1107.5
SG0105 | Capítulo |  | Instalaciones | 1 | 5424 | 5424
01055 | Partida | PA | Desmontaje de instalación eléctrica y telecomunicaciones | 1 | 1250 | 1250
01056 | Partida | PA | Desmontaje de instalación de fontanería y saneamiento | 1 | 958 | 958
01057 | Partida | PA | Desmontaje de instalación de climatización y ventilación | 1 | 1458 | 1458
01058A | Partida | PA | Desmontaje de instalación contra incendios | 1 | 879 | 879
01058B | Partida | u | Corte de instalación de PCI | 1 | 879 | 879
|  |  | SG0105 | 1 | 5424 | 5424
|  |  | SG01 | 1 | 21856.37 | 21856.37
SG02 | Capítulo |  | Estructuras | 1 | 80735.28 | 80735.28
020267 | Partida | kg | Acero perfiles laminados en caliente en vigas de unión soldada | 1511.12 | 6.85 | 10351.17
020269 | Partida | m² | Bancada de tramex para instalaciones | 43.5 | 85.78 | 3731.43
BANDAIGNIF | Partida | m² | Banda de protección ignífuga EI60 | 10.2 | 67.85 | 692.07
05026190 | Partida | m² | Protección estructura mortero ignífugo R90 | 1821.7 | 28.85 | 52556.05
05641891A23 | Partida | u | Escalera escamoteable | 1 | 2795 | 2795
050261902323 | Partida | m² | Retirada de ignifugación | 1813.6 | 5.85 | 10609.56
|  |  | SG02 | 1 | 80735.28 | 80735.28
SG03 | Capítulo |  | Albañileria | 1 | 75199.5 | 75199.5
C03.1 | Capítulo |  | Fábrica de ladrillo | 1 | 3354.43 | 3354.43
03101 | Partida | m² | Cerramiento e: 11.5 cm ladrillo hueco para revestir i/dint | 42 | 41.5 | 1743
03105 | Partida | m² | Cerramiento e=11,5 cm ladrillo cerámico perforado | 39.16 | 41.15 | 1611.43
|  |  | C03.1 | 1 | 3354.43 | 3354.43
C03.2 | Capítulo |  | Placas de yeso (paredes) | 1 | 42025.89 | 42025.89
0321C4NA | Partida | m² | Tabique sencillo (15+70+15)/400 (2N disp C) c/aislamiento | 107.44 | 49.8 | 5350.51
0321C4NB | Partida | m² | Tabique sencillo (15+70+15)/400 (2N disp C) | 205.14 | 47.75 | 9795.44
0321C4WB | Partida | m² | Tabique sencillo (15+70+15)/400 (2W disp C) | 167.1 | 49.95 | 8346.65
0324O66N | Partida | m² | Trasdosado directo placa de yeso 15 (1N) | 353.6 | 35.6 | 12588.16
0324O66W | Partida | m² | Trasdosado directo placa yeso 15 (1W) | 110.5 | 37.1 | 4099.55
0324O66WA | Partida | m² | Trasdosado de conductos de climatización | 20 | 57.65 | 1153
03126NW | Partida | m² | Cambio de placa de N a W | 197.88 | 3.5 | 692.58
|  |  | C03.2 | 1 | 42025.89 | 42025.89
C03.3 | Capítulo |  | Techos | 1 | 10088.23 | 10088.23
033215N | Partida | m² | Falso techo continuo de placas de yeso laminado N | 15.4 | 44.95 | 692.23
033015H | Partida | m² | Falso techo continuo de placas de yeso laminado W | 200 | 46.98 | 9396
|  |  | C03.3 | 1 | 10088.23 | 10088.23
C03.4 | Capítulo |  | Otros | 1 | 19730.95 | 19730.95
10SWW00061 | Partida | m² | Recrecido de suelos de 5cm con mortero | 113.05 | 18.25 | 2063.16
06003C | Partida | m² | Formación pte. e impermeabilzación doble lámina de betún | 113.05 | 35.6 | 4024.58
020182 | Partida | m² | Capa de mortero de autonivelante=4cm | 232 | 16.2 | 3758.4
03433A | Partida | m | Formación de canaleta en suelo | 25.6 | 39.47 | 1010.43
034331 | Partida | m | Formación de canaleta en duchas | 19.5 | 45.65 | 890.18
RO0007A | Partida | m | Apertura de zanja para colector enterrado A=30cm P=40cm | 56.2 | 57.16 | 3212.39
RO0007B | Partida | m | Apertura de zanja para colector enterrado A=60cm P=60cm | 5.4 | 68.21 | 368.33
RO0005C | Partida | m³ | Relleno de arena compactada | 8.68 | 31.04 | 269.43
0007 | Partida | u | Ayudas de albañilería para colocación de pantallas TV | 1 | 175 | 175
0008 | Partida | u | Ayudas de albañilería para colocación de pequeño material de SG | 1 | 250 | 250
0078N | Partida | u | Ayudas de albañilería para colocación de tornos y portillo | 1 | 250 | 250
00081A | Partida | pa | Ayudas de albañilería para instalaciones | 1 | 2750 | 2750
0078N43 | Partida | u | Ayudas de albañilería para colocación y cableado de mesa | 1 | 175 | 175
15.01 | Partida | ud | Señalización elementos accesibles | 4 | 18.62 | 74.48
0186243 | Partida | u | Caja de metacrilato con llave para termostato | 1 | 29.85 | 29.85
0186245 | Partida | u | Estanteria PVC 40x90x180 cm | 2 | 115.62 | 231.24
06WWT0TY51 | Partida | m² | Rasillón cerámico | 4 | 49.62 | 198.48
|  |  | C03.4 | 1 | 19730.95 | 19730.95
|  |  | SG03 | 1 | 75199.5 | 75199.5
SG04 | Capítulo |  | Actuaciones Acústicas | 1 | 5571.3 | 5571.3
0T112L12 | Partida | m² | Techo acústico T1.12.L12 (1x15+12LM) | 98 | 56.85 | 5571.3
|  |  | SG04 | 1 | 5571.3 | 5571.3
SG05 | Capítulo |  | Revestimientos | 1 | 51289.4 | 51289.4
05001 | Partida | m² | Enfoscado de cemento maestreado y bruñido en exteriores | 435 | 15.6 | 6786
05003B | Partida | m² | Alicatado gres porcelánico SALONI Menhir antracita 30x60cm | 169.86 | 55.9 | 9495.17
05004C | Partida | u | Jabonera metálica | 18 | 35.95 | 647.1
05020A | Partida | m² | Remate decorativo de chapa de aluminio lacado "5 palillos" 2 mm | 0.36 | 205.1 | 73.84
05022 | Partida | m² | Pintura plástica mate en interiores, color a elegir | 1024.12 | 6.9 | 7066.43
05023 | Partida | m² | Pintura plástica mate en interiores (horizontal), color a elegir | 2130.4 | 6.9 | 14699.76
05021 | Partida | m² | Pintura pétrea mate en exteriores, color a elegir | 435 | 7.1 | 3088.5
05326 | Partida | m² | Pintura tipo pizarra | 1.08 | 14.96 | 16.16
07721M | Partida | m² | Revestimiento mural GERFLOR Manhattan 7721 Mist | 104.3 | 44.9 | 4683.07
07740FS | Partida | m² | Revestimiento mural GERFLOR Manhattan 7740 Fabrik Silk | 54.25 | 44.9 | 2435.83
05017D | Partida | m² | Revestimiento mural GERFLOR Manhattan 7611 Snow | 18.1 | 44.9 | 812.69
0602107 | Partida | m | Rodapié MDF prelacado 70x10 mm | 112.1 | 10.5 | 1177.05
0602112 | Partida | m | Rodapié MDF prelacado 120x10 mm | 22.8 | 13.5 | 307.8
|  |  | SG05 | 1 | 51289.4 | 51289.4
SG06 | Capítulo |  | Pavimentos | 1 | 51782.63 | 51782.63
06021 | Partida | m² | Solado de baldosa exterior de acera | 3.55 | 69.32 | 246.09
06006B | Partida | m² | Solado baldosas gres porcelánico SALONI Menhir 30x60cm | 160 | 55.9 | 8944
06007B | Partida | m | Rodapié gres porcelánico SALONI Menhir 8x60cm | 28.63 | 9.5 | 271.99
06025 | Partida | m² | Pavimento vinílico GERFLOR Bostonian Oak Honey | 93 | 51.25 | 4766.25
06026 | Partida | m² | Pavimento vinílico GERFLOR Royal Oak Coffee | 138.13 | 51.25 | 7079.16
06027B | Partida | m² | Pavimento de parquet laminado GERFLOR Bostonian Oak Grey | 98 | 51.25 | 5022.5
06014A4GMZ | Partida | m² | Pavimento Macizo caucho SBR GORILASTIC black1000x500x40mm GRUESO | 453 | 49.5 | 22423.5
06014A4GMZG | Partida | m² | Pavimento Macizo caucho SBR GORILASTIC gris 1000x500x40mm GRUESO | 43.15 | 49.5 | 2135.93
06014A4GMZR | Partida | m² | Pavimento Macizo caucho SBR GORILASTIC rojo 1000x500x40mm GRUESO | 4.65 | 49.5 | 230.18
06024 | Partida | m | Perfil de transición de aluminio macizo, 50x2mm | 13.3 | 35.6 | 473.48
060235 | Partida | m | Cinta para balizamiento amarilla y negra | 17.1 | 5.25 | 89.78
06030 | Partida | m | Perfil de remate en Z de aluminio macizo, 80x2mm | 2.7 | 36.95 | 99.77
|  |  | SG06 | 1 | 51782.63 | 51782.63
SG07 | Capítulo |  | Carpinterías y Vidrios | 1 | 47846.04 | 47846.04
07002 | Partida | m² | Carpintería aluminio lacado, gama media rotura puente térmico | 26.39 | 295 | 7785.05
07003 | Partida | m² | Carpintería aluminio lacado, gama básica | 26.45 | 265 | 7009.25
0706551644 | Partida | m² | Vidrio termoacústico CLIMALITE SILENCE 55.1(16air)44.1Si | 26.39 | 395.9 | 10447.8
07066 | Partida | m² | Vidrio laminar de seguridad, 6+6 mm | 26.45 | 165 | 4364.25
070075-100 | Partida | ud | Puerta tablero MDF prelacada, 1 hoja corredera 100cm | 2 | 690 | 1380
07075-80AB | Partida | ud | Puerta tablero MDF prelacada, 1 hoja abatible 82 cm c/cerradura | 3 | 525.6 | 1576.8
07078-160B | Partida | ud | Puerta cortafuegos EI 60-c5, 2 hojas de 160cm de paso c/barra an | 1 | 1375.2 | 1375.2
07075-160AB | Partida | ud | Puerta tablero MDF prelacada, 2 hojas abatible 82cm (paso 160cm) | 1 | 736.03 | 736.03
07017-160B | Partida | ud | Puerta acero, lacada, 2 hojas 165cm de paso | 1 | 1275.8 | 1275.8
07025 | Partida | ud | Muelle cierrapuertas sobre puerta de aluminio | 12 | 88.89 | 1066.68
07064 | Partida | m² | Espejo incoloro 5 mm | 52.83 | 105.2 | 5557.72
07018A | Partida | m² | Soporte espejos con tablero MDF | 49.47 | 41.5 | 2053.01
07023 | Partida | m² | Malla antipájaros en protección de hueco de ventilación | 9.66 | 41.25 | 398.48
07028 | Partida | m | Barandilla metálica acero inoxidable c/ vidrio | 2.05 | 296.8 | 608.44
07022 | Partida | m² | Estructura acero separadora de zonas, pintada en varios colores | 4.13 | 225.8 | 932.55
07039 | Partida | ud | Barra antipánico | 6 | 125.5 | 753
01234PP10 | Partida | u | Suministro y colocación de portería aparcapatinetes de 10 plazas | 1 | 525.98 | 525.98
|  |  | SG07 | 1 | 47846.04 | 47846.04
SG08 | Capítulo |  | Instalación de saneamiento | 1 | 11254.48 | 11254.48
SG.08.01.003 | Partida | u | Conexión de instalación saneamiento existente | 1 | 350 | 350
08036 | Partida | m | Canaleta prefabricada de hormigón polímero con tapa | 18.1 | 69.23 | 1253.06
080392B | Partida | m | Colector suspendido de PVC, serie B de 25 mm | 129.1 | 12.46 | 1608.59
08040 | Partida | m | Colector suspendido de PVC, serie B de 50 mm | 16.15 | 24.59 | 397.13
08032 | Partida | m | Red de pequeña evacuación empotrada, PVC serie B, 15 mm | 7.61 | 5.5 | 41.86
08030 | Partida | m | Red de pequeña evacuación empotrada, PVC serie B, 32 mm | 1.2 | 6 | 7.2
08031 | Partida | m | Red de pequeña evacuación empotrada, PVC serie B, 40 mm | 4.7 | 7.76 | 36.47
08033 | Partida | m | Red de pequeña evacuación empotrada PVC, serie B, 50 mm | 4.7 | 11.09 | 52.12
08022A | Partida | m | Colector enterrado PVC 50mm | 8.2 | 19.8 | 162.36
08020A | Partida | m | Colector enterrado PVC 75mm | 22.19 | 11.98 | 265.84
08021A | Partida | m | Colector enterrado PVC 90mm | 2.55 | 22.56 | 57.53
08016A | Partida | m | Colector enterrado PVC 110 mm | 15.9 | 24.65 | 391.94
08E125 | Partida | m | Colector enterrado PVC 125 mm | 19.1 | 25.95 | 495.65
08037 | Partida | u | Sumidero sifónico PP salida vertical 40/50 mm | 2 | 18.95 | 37.9
08039 | Partida | u | Sumidero sifónico PVC salida vertical 90 mm | 2 | 32.98 | 65.96
001569 | Partida | u | Arqueta de paso 60x60x60cm | 9 | 285.45 | 2569.05
0156392 | Partida | u | Tapa hermética rellenable para arqueta | 9 | 125.98 | 1133.82
015639 | Partida | u | Equipo de bombeo compacto para saneamiento STAR900/1500 RT15M | 1 | 2285.95 | 2285.95
ISB050 | Partida | u | Bajante PVC 25 mm | 1 | 8.15 | 8.15
ISB025 | Partida | u | Bajante PVC 50 mm | 2 | 16.95 | 33.9
|  |  | SG08 | 1 | 11254.48 | 11254.48
SG09 | Capítulo |  | Instalación de fontanería y ACS | 1 | 73412.91 | 73412.91
C009.1 | Capítulo |  | Agua fría | 1 | 17199.15 | 17199.15
09000 | Partida | u | Certificación y legalización instalación fontaneria | 1 | 350 | 350
08.02 | Partida | u | Instalación provisional de obra de fontanería | 1 | 287.23 | 287.23
09001 | Partida | PA | Acometida instalación fontanería, a justificar | 1 | 342.11 | 342.11
09002A | Partida | u | Grupo de presión Baeza 2xMulti 25-5M | 1 | 2925.6 | 2925.6
05.03.09B | Partida | u | Depósito de membrana 200 litros | 1 | 575.2 | 575.2
09071A | Partida | u | Descalcificador AQUALAI modelo K1000VUF (5.000L/h) | 1 | 2345.8 | 2345.8
05.03.0225 | Partida | u | Calderín de presión hidroneumático 25L | 2 | 315.6 | 631.2
10113 | Partida | m | Bandeja portacables "Rejiband" electrocincada 60x300 mm | 24 | 24.15 | 579.6
090311 | Partida | u | Depósito auxliliar 1000 l polietileno alta densidad, prismático | 2 | 535.9 | 1071.8
09030B | Partida | m | Tubería instalación interior PP-R, 63 mm | 1 | 35.6 | 35.6
09028 | Partida | m | Tubería instalación interior PP-R, 40 mm | 89.9 | 31.8 | 2858.82
09027 | Partida | m | Tubería instalación interior PP-R, 32 mm | 34.7 | 26.32 | 913.3
09022 | Partida | m | Tubería instalación interior PP-R 25 mm | 85.35 | 19.98 | 1705.29
09026 | Partida | m | Tubería instalación interior PP-R, 20 mm | 59 | 18.35 | 1082.65
EN639 | Partida | m | Encoquillado de tubería e=9mm para tubería 63mm | 1 | 8.87 | 8.87
EN409 | Partida | m | Encoquillado de tubería e=9mm para tubería 40mm | 89.9 | 6.13 | 551.09
EN329 | Partida | m | Encoquillado de tubería e=9mm para tubería 32mm | 34.7 | 5.07 | 175.93
EN259 | Partida | m | Encoquillado de tubería e=9mm para tubería 25mm | 85.35 | 5.02 | 428.46
EN209 | Partida | m | Encoquillado de tubería e=9mm para tubería 20mm | 59 | 5 | 295
05.03.01 | Partida | u | Purgador manual de aire | 1 | 35.6 | 35.6
|  |  | C009.1 | 1 | 17199.15 | 17199.15
C009.2 | Capítulo |  | Agua caliente sanitaria | 1 | 23464.74 | 23464.74
092020 | Partida | m | Tubería ACS instalación interior PP-R 20 mm c/aislam | 61.6 | 25.9 | 1595.44
092025 | Partida | m | Tubería ACS instalación interior PP-R 25 mm c/aislam | 59.95 | 27.45 | 1645.63
092032 | Partida | m | Tubería ACS instalación interior PP-R 32 mm c/aislam | 78.85 | 28.96 | 2283.5
09220 | Partida | u | Vaso de expansión cerrado 50 l | 1 | 183.84 | 183.84
09221 | Partida | u | Bomba de circulación rotor húmedo 1" | 1 | 525.7 | 525.7
08052 | Partida | m | Tubería para ventilación de aerotermia, PVC, 160 mm | 29.21 | 32.5 | 949.33
09230HTB | Partida | u | Bomba de calor Ferroli 260HT | 7 | 2325.9 | 16281.3
|  |  | C009.2 | 1 | 23464.74 | 23464.74
C009.3 | Capítulo |  | Válvulas y elementos | 1 | 16905.05 | 16905.05
05.01.09 | Partida | m | Colector polipropileno retic. PP-R, 63 mm diám. | 2 | 425.6 | 851.2
09043 | Partida | u | Válvula de esfera 3/4" (20 mm) | 40 | 25.6 | 1024
09044 | Partida | u | Válvula de esfera 1" (25 mm) | 41 | 29.65 | 1215.65
09045 | Partida | u | Válvula de esfera 1 1/4" (32 mm) | 8 | 34.99 | 279.92
09046 | Partida | u | Válvula de esfera 1 1/2" (40 mm) | 31 | 54.7 | 1695.7
09047 | Partida | u | Válvula de esfera 2 1/4" (63 mm) | 2 | 59.3 | 118.6
09052B | Partida | u | Válvula de retención 3/4" (20 mm) | 7 | 32.8 | 229.6
09053A | Partida | u | Válvula de retención 1" (25 mm) | 9 | 34.36 | 309.24
09053 | Partida | u | Válvula de retención 1 1/4" (32 mm) | 7 | 26.64 | 186.48
09053B | Partida | u | Válvula de retención 1 1/2" (40 mm) | 4 | 34.01 | 136.04
090488 | Partida | u | Válvula de dureza residual | 1 | 59.65 | 59.65
09073 | Partida | u | Llave de paso con grifo de vaciado 3/4" | 14 | 28.9 | 404.6
09061 | Partida | u | Válvula mezcladora termostática de 3 vías PRESTO, de 1 1/4" | 2 | 2263.5 | 4527
09061B | Partida | u | Válvula mezcladora termostática de 3 vías ULTRAMIX TX91E de 3/4" | 2 | 965 | 1930
09058 | Partida | u | Válvula limitadora de presión 1 1/2" (40 mm) | 1 | 215.6 | 215.6
095326 | Partida | u | Válvula reguladora de caudal 1 1/2" | 7 | 89.65 | 627.55
09067 | Partida | u | Filtro de cartucho contenedor de carbón activo i/llaves de paso | 1 | 275.9 | 275.9
09070 | Partida | u | Válvula de equilibrado estático 1" | 7 | 125.96 | 881.72
05.03.04 | Partida | u | Manómetro de esfera, con escala de 0 a 10 kg/m2 | 5 | 45.6 | 228
05.03.05 | Partida | u | Termómetro ø100 de bulbo y capilar 0-120ºc, toma vertical | 5 | 42.51 | 212.55
RO1 | Partida | u | Termómetro digital Mundocontrol FN-49 | 4 | 85.32 | 341.28
09080 | Partida | u | Manguito electrolitico 3/4" (20 mm) | 7 | 19.21 | 134.47
09081 | Partida | u | Manguito electrolitico 1" (25 mm) | 14 | 21.05 | 294.7
009.4 | Partida | u | Filtro auto limpiante semiautomático de Klinwass de 1 1/4" | 1 | 725.6 | 725.6
|  |  | C009.3 | 1 | 16905.05 | 16905.05
C009.4 | Capítulo |  | Grifería y aparatos | 1 | 15843.97 | 15843.97
09401A | Partida | u | Lavabo de encimera "Mediclinics SNR036CS" | 6 | 192.1 | 1152.6
09402C | Partida | u | Inodoro "Roca Victoria" para fluxor | 4 | 295 | 1180
09402AE | Partida | u | Inodoro "Roca Access" tanque bajo adaptado | 2 | 415 | 830
09403 | Partida | u | Urinario "Roca Chic" | 1 | 185.6 | 185.6
09423 | Partida | u | Columna de ducha con temporizador "Presto DL 400" | 16 | 325.24 | 5203.84
0112369 | Partida | u | Pieza Presto racor DL400 | 16 | 43.05 | 688.8
09424 | Partida | u | Rociador antivandálico ducha "Presto" | 2 | 85.9 | 171.8
09420 | Partida | u | Grifería temporizada lavabo "Presto 105 ECO L" AFS | 4 | 225.6 | 902.4
09421A | Partida | u | Grifería temporizada lavabo "Presto 605 Palanca ECO" AFS | 2 | 325.6 | 651.2
09422 | Partida | u | Grifería temporizada urinario "Presto 12A ECO" | 1 | 105.63 | 105.63
09425 | Partida | u | Grifería temporizada "Presto 712" Palanca | 2 | 156.32 | 312.64
09426 | Partida | u | Grifería temporizada inodoro "Presto 1000 C ECO" | 6 | 164.85 | 989.1
09404 | Partida | u | Pileta vertedero "Roca Garda" con grifo mural simple | 1 | 356.69 | 356.69
09406 | Partida | u | Barra sujeción minusválidos para inodoro | 4 | 125.6 | 502.4
09407 | Partida | u | Asiento minusválidos para ducha | 2 | 275.96 | 551.92
09408 | Partida | u | Pasamanos minusválidos para ducha | 2 | 67.54 | 135.08
09411 | Partida | ud | Secamanos | 2 | 23.72 | 47.44
09465 | Partida | u | Kit de alarma para minusválidos | 2 | 425.6 | 851.2
09405C | Partida | u | Fuente de agua refrigerada MEDICLINICS modelo FA0025C | 1 | 1025.63 | 1025.63
|  |  | C009.4 | 1 | 15843.97 | 15843.97
|  |  | SG09 | 1 | 73412.91 | 73412.91
SG10 | Capítulo |  | Instalación de electricidad y telecomunicaciones | 1 | 68042.09 | 68042.09
C10.1 | Capítulo |  | Electricidad | 1 | 44010.84 | 44010.84
10100A | Partida | u | Certificación y boletines de instalación electricidad | 1 | 950 | 950
1013642 | Partida | u | Instalación provisional de obras | 1 | 450 | 450
101364 | Partida | u | Puesta en marcha de instalación de electricidad | 1 | 650 | 650
10102 | Partida | u | Cuadro general de baja tensión, armario 1650x1000x250 mm | 1 | 13175.95 | 13175.95
10115 | Partida | m | Cable multipolar RZ1-K 0,6/1 kV, 2x1,5 mm2, Cu | 1632 | 2.55 | 4161.6
10116 | Partida | m | Cable multipolar RZ1-K 0,6/1 kV, 2x2,5 mm2, Cu | 1527 | 2.95 | 4504.65
10117 | Partida | m | Cable multipolar RZ1-K 0,6/1 kV, 2x4 mm2, Cu | 69.6 | 4.25 | 295.8
10118 | Partida | m | Cable multipolar RZ1-K 0,6/1 kV, 4x6 mm2, Cu | 161.1 | 7.95 | 1280.75
101225A | Partida | m | Cable multipolar RZ1-K 0,6/1 kV, 2x2,5 mm2 Cu AFUMES (AS+) | 43 | 10.25 | 440.75
10316.3 | Partida | u | Latiguillo interconexión Fuerza | 11 | 7.21 | 79.31
10104 | Partida | m | Conductor de tierra cobre desnudo 25 mm² | 521.81 | 4.95 | 2582.96
1046A10A | Partida | u | Toma de corriente 16 A | 21 | 41.5 | 871.5
1046A10B | Partida | u | Toma de corriente empotrada 16 A | 2 | 41.5 | 83
1046A211B | Partida | u | KIT Caja de 2 módulos en paramento (1xTC16A+1xRJ45) | 6 | 125.6 | 753.6
1046A642A | Partida | u | KIT Caja de 6 módulos en paramento (4xTC16A+2xRJ45) | 4 | 125.6 | 502.4
1046A862A | Partida | u | KIT Caja de 8 módulos en paramento (6xTC16A+2xRJ45) | 1 | 145.6 | 145.6
101141A | Partida | m | Bandeja portacables "INDUCANAL CLICK" 60x100mm GC | 329.5 | 22.9 | 7545.55
10114A | Partida | m | Bandeja portacables "INDUCANAL CLICK" 60x200mm GC | 163.06 | 26.95 | 4394.47
101142A | Partida | m | Bandeja portacables "INDUCANAL CLICK" 60x300mm GC | 29.25 | 31.52 | 921.96
10316.2 | Partida | u | Latiguillo interconexión Fuerza / Datos | 8 | 7.25 | 58
10108 | Partida | m | Tubo PVC rígido 25 mm, superficie | 38.35 | 4.25 | 162.99
|  |  | C10.1 | 1 | 44010.84 | 44010.84
C10.2 | Capítulo |  | Iluminación | 1 | 13463.61 | 13463.61
10202 | Partida | u | Centralización de encendidos | 1 | 325.6 | 325.6
10201 | Partida | u | Plafón led redondo blanco I-TEC, Ref. 5550407 | 54 | 39.62 | 2139.48
102011 | Partida | u | Luminaria LED suspendida 40W SECOM 2200014084 + kit suspensión 5 | 1 | 65.3 | 65.3
10203 | Partida | u | Regleta industrial Airfal Delta D0051L, led | 76 | 39.81 | 3025.56
10204 | Partida | u | Luminaria estanca Airfal Supra S0108L, led | 38 | 38.36 | 1457.68
10203A | Partida | u | Regleta industrial Airfal Delta D0050L L=1534mm | 10 | 39.81 | 398.1
10203B | Partida | u | Regleta industrial Airfal Delta D0050L L=1233mm | 25 | 3 | 75
10205 | Partida | u | Alumbrado emergencia 60 lúmenes | 12 | 37.52 | 450.24
10206 | Partida | u | Alumbrado emergencia 110 lúmenes | 20 | 62.35 | 1247
10207 | Partida | u | Alumbrado emergencia 150 lúmenes | 4 | 69.89 | 279.56
10205B | Partida | u | Luminaria emergencia estanca 60 lúmenes | 19 | 58.6 | 1113.4
10205C | Partida | u | Luminaria emergencia estanca 110 lúmenes | 16 | 62.36 | 997.76
10135 | Partida | u | Interruptor de superficie | 9 | 41.5 | 373.5
10136 | Partida | u | Conmutador de superficie | 4 | 53.65 | 214.6
102327 | Partida | m | Tira LED PERFIL 2700K | 26.2 | 49.65 | 1300.83
|  |  | C10.2 | 1 | 13463.61 | 13463.61
C10.3 | Capítulo |  | Telecomunicaciones | 1 | 2581.91 | 2581.91
10301 | Partida | pa | Acometida Telecomunicaciones | 1 | 325 | 325
10315 | Partida | m | Cable rígido U/UTP 4 pares trenzados Cu | 297.5 | 1.98 | 589.05
10317C | Partida | u | Armario rack de telecomunicaciones U26 | 1 | 978.96 | 978.96
103211 | Partida | u | Preinstalación control de acceso | 1 | 125 | 125
103212 | Partida | u | Preinstalación tornos de acceso | 1 | 175 | 175
07.04.04 | Partida | u | Registro enlace 450x450x120 mm. | 1 | 85.3 | 85.3
10150 | Partida | u | Recibido de torniquetes y portillos de control de acceso | 1 | 195.6 | 195.6
182550 | Partida | u | Colocación de Antena WiFi | 3 | 36 | 108
|  |  | C10.3 | 1 | 2581.91 | 2581.91
C10.4 | Capítulo |  | Audio y megafonía | 1 | 7985.73 | 7985.73
EXT021 | Partida | m | Circuito interior con cable libre de oxígeno 2x1,5mm2 | 650 | 4.25 | 2762.5
EXT021B | Partida | m | Circuito interior con cable libre de oxígeno 2x2,5mm2 | 154 | 5.62 | 865.48
EXT022 | Partida | m | Conducto PVC Flexible de 20mm | 465 | 2.85 | 1325.25
02.06.06 | Partida | m | Tubo corrugado Diam 25mm | 550 | 2.95 | 1622.5
02.06.08 | Partida | m | Tubo corrugado Diam 35mm | 250 | 3.15 | 787.5
02.06.07 | Partida | m | Tubo rígido PVC Diam 25mm | 150 | 4.15 | 622.5
|  |  | C10.4 | 1 | 7985.73 | 7985.73
|  |  | SG10 | 1 | 68042.09 | 68042.09
SG11 | Capítulo |  | Instalación de climatización y ventilación | 1 | 179883.96 | 179883.96
C11.1 | Capítulo |  | Equipos y conexiones | 1 | 130090.75 | 130090.75
11000A | Partida | u | Certificación de instalación de climatización | 1 | 750 | 750
11113025 | Partida | u | Ventilador helicocentrígugo "S&P TD-1300/250 SILENT 3V" | 1 | 1156.2 | 1156.2
11120031 | Partida | u | Ventilador helicocentrígugo "S&P TD 2000/315 SILENT 3V" | 2 | 1364.95 | 2729.9
SODEC350H | Partida | u | Ventilador centrífugo SODECA SV-350/H | 1 | 1198.52 | 1198.52
117021GIS | Partida | u | Recuperador de calor "GISER GSR 18 20/25" | 1 | 6589.32 | 6589.32
117033GIS | Partida | u | Recuperador de calor "GISER GSR 18 29/33" | 2 | 7152.6 | 14305.2
HTCH RASC8 | Partida | u | Unidad exterior centrífuga HITACHI RASC-8HNPE | 1 | 10925.4 | 10925.4
HTCH RASC10 | Partida | u | Unidad exterior centrífuga HITACHI RASC-10HNPE | 4 | 11245.6 | 44982.4
HTCH RPK1 | Partida | u | Unidad interior tipo mural RPK-1.0FSRM | 1 | 1375.26 | 1375.26
RCI-2.0FSR | Partida | u | Unidad interior tipo Casette HITACHI RCI-2.0FSR | 4 | 1595.96 | 6383.84
11PAP160KA3EB | Partida | u | Panel en color blanco mod P-N23NA2 para unidad tipo casette | 16 | 425.6 | 6809.6
RCI-3.0FSR | Partida | u | Unidad interior tipo Casette HITACHI RCI-3.0FSR | 12 | 1625.9 | 19510.8
HTCHARFP1E1 | Partida | u | Mando cableado multifunción PC-ARFG2-E1 HITACHI | 6 | 198.5 | 1191
HTCHCSNE LIT1 | Partida | u | Dispositivo central de control CS-NET WEB, mod. CSNET Lite | 1 | 1859 | 1859
11160 | Partida | kg | Carga de gas refrigerante R-410A | 34.5 | 76.69 | 2645.81
111025 | Partida | u | Puesta en marcha | 1 | 650 | 650
111912B | Partida | u | Bomba de condensados SAUERMANN | 8 | 215.6 | 1724.8
11052 | Partida | m | Cable bus de comunicaciones | 1455 | 2.85 | 4146.75
11123625 | Partida | u | Detector sensor CO2 | 3 | 385.65 | 1156.95
|  |  | C11.1 | 1 | 130090.75 | 130090.75
C11.2 | Capítulo |  | Conexiones | 1 | 7789.77 | 7789.77
E-102SN4 | Partida | u | MultiKit a 2 tubos, modelo E-102SN4 | 7 | 183 | 1281
E-162SN4 | Partida | u | MultiKit a 2 tubos, modelo E-162SN4 | 5 | 222 | 1110
11152A1 | Partida | m | Línea frigorífica doble cobre 1/2" (12,7mm) + 1/4" (6,32mm) | 6.41 | 35.65 | 228.52
11153A1 | Partida | m | Línea frigorífica doble cobre 5/8" (15,87mm) + 1/4" (6,32mm) | 12.5 | 39.52 | 494
11153A2 | Partida | m | Línea frigorífica doble cobre 5/8" (15,87mm) + 3/8" (9,52mm) | 64.14 | 39.52 | 2534.81
111459A1 | Partida | m | Línea frigorífica doble cobre 1" (25,4mm) + 1/2" (12,7mm) | 32.22 | 51.25 | 1651.28
111459A2 | Partida | m | Línea frigorífica doble cobre 1" (25,4mm) +3/8" (9,52mm) | 11 | 44.56 | 490.16
|  |  | C11.2 | 1 | 7789.77 | 7789.77
C11.3 | Capítulo |  | Difusión | 1 | 42003.44 | 42003.44
1125640X10B | Partida | u | Rejilla retorno 400x150mm de Madel | 1 | 52.65 | 52.65
1125670X10B | Partida | u | Rejilla retorno 700x100mm de Madel | 22 | 81.24 | 1787.28
1125540X15B | Partida | u | Rejilla impulsión 400x150mm de Madel | 1 | 52.65 | 52.65
1125540X12B | Partida | u | Rejilla impulsión 425x125mm de Madel | 7 | 51.47 | 360.29
1125570X10B | Partida | u | Rejilla impulsión 700x100mm de Madel | 19 | 78.68 | 1494.92
11260A | Partida | u | Boca de extracción diam 125 mm | 24 | 51.6 | 1238.4
11211 | Partida | m2 | Conducto de lana mineral "Climaver Neto" | 765 | 35.48 | 27142.2
11220 | Partida | m2 | Conducto de chapa galvanizada 0,6 mm | 155 | 49.65 | 7695.75
1659529 | Partida | m2 | Rejilla para toma de aire exterior | 9.66 | 225.6 | 2179.3
|  |  | C11.3 | 1 | 42003.44 | 42003.44
|  |  | SG11 | 1 | 179883.96 | 179883.96
SG12 | Capítulo |  | Instalación de protección contra incendios | 1 | 29726.9 | 29726.9
03264 | Partida | u | Certificación de instalación de PCI | 1 | 550 | 550
1200-12 | Partida | ud | Central de detección automática de incendios de 12 zonas | 1 | 725.6 | 725.6
12035 | Partida | u | Conexión de central de PCI con central de alarma de seguridad | 1 | 220.74 | 220.74
12003 | Partida | u | Detector óptico de humos | 38 | 45.96 | 1746.48
12004 | Partida | u | Pulsador de alarma, con tapa | 3 | 39.85 | 119.55
12005 | Partida | u | Sirena interior | 2 | 98.56 | 197.12
12011 | Partida | m | Cableado 1,5 mm2 + PVC FLEXIBLE | 1068 | 4.75 | 5073
12020 | Partida | u | Boca de incendio equipada | 3 | 525 | 1575
12031B | Partida | u | KIT Depósitos para reserva agua PCI de 12000L | 1 | 7354.2 | 7354.2
1203370B | Partida | u | Grupo de presión contra incendios BOMDESA GIEU 12/70 | 1 | 3150 | 3150
12021 | Partida | u | Extintor polvo ABC polivalente 6kg | 10 | 49.65 | 496.5
12022 | Partida | u | Extintor nieve carbónica CO2 5kg | 1 | 95.14 | 95.14
12023 | Partida | u | Señalización de equipos contra incendios, fotoluminiscente | 20 | 8.25 | 165
12024 | Partida | u | Señalización de medios de evacuación, fotoluminiscente | 42 | 8.25 | 346.5
12PUL-SETA | Partida | u | Interruptor de Botón de Presión para Parada de Emergencia | 1 | 85.12 | 85.12
12033 | Partida | u | Sellado de penetraciones: manguito cortafuego | 20 | 75.25 | 1505
12034 | Partida | u | Sellado de paso de cables con almohadillas intumescentes | 25 | 82.35 | 2058.75
12038 | Partida | m | Red de distribución de agua de 2" PP-RCT | 39 | 65.2 | 2542.8
12037 | Partida | m | Red de distribución de agua de 1 1/2" PP-RCT | 27.2 | 63.25 | 1720.4
|  |  | SG12 | 1 | 29726.9 | 29726.9
SG13 | Capítulo |  | Gestión de residuos | 1 | 11052 | 11052
14001 | Partida | u | Transporte residuos inertes sin clasificar, contenedor 5 m3 | 45 | 245.6 | 11052
|  |  | SG13 | 1 | 11052 | 11052
SG16 | Capítulo |  | Urbanización exterior | 1 | 25106.34 | 25106.34
EXT16.1 | Capítulo |  | Demolición y trabajos previos | 1 | 3330.2 | 3330.2
16325 | Partida | u | Limpieza arqueta de saneamiento existente | 1 | 250 | 250
16326 | Partida | PA | Limpieza de la red de saneamiento | 1 | 1225.6 | 1225.6
16155 | Partida | PA | Retirada de vegetación y limpieza de terreno | 1 | 1854.6 | 1854.6
|  |  | EXT16.1 | 1 | 3330.2 | 3330.2
EXT16.2 | Capítulo |  | Albañilería | 1 | 8702.14 | 8702.14
16.2.1 | Partida | m | Apertura de zanja para paso de cableado | 100.5 | 35.6 | 3577.8
06021 | Partida | m² | Solado de baldosa exterior de acera | 3 | 69.32 | 207.96
16.2.2 | Partida | m | Apertura de zanja para paso de colector | 10 | 35.6 | 356
RO0005C | Partida | m³ | Relleno de arena compactada | 110.5 | 31.04 | 3429.92
150966 | Partida | m³ | Reposición de capa asfáltica sobre zanja | 0.97 | 1165.42 | 1130.46
|  |  | EXT16.2 | 1 | 8702.14 | 8702.14
EXT16.5 | Capítulo |  | Electricidad y telecomunicación | 1 | 13074 | 13074
10115 | Partida | m | Cable multipolar RZ1-K 0,6/1 kV, 2x1,5 mm2, Cu | 125 | 2.55 | 318.75
10116 | Partida | m | Cable multipolar RZ1-K 0,6/1 kV, 2x2,5 mm2, Cu | 125 | 2.95 | 368.75
10104 | Partida | m | Conductor de tierra cobre desnudo 25 mm² | 250 | 4.95 | 1237.5
16512 | Partida |  | Barrera automática para control de acceso vehiculos | 2 | 4835.5 | 9671
L2323 | Partida | u | Puesta a punto y reparación | 5 | 295.6 | 1478
|  |  | EXT16.5 | 1 | 13074 | 13074
|  |  | SG16 | 1 | 25106.34 | 25106.34
SG14 | Capítulo |  | Seguridad y salud | 1 | 1500 | 1500
10.01 | Partida | ud | SEGURIDAD Y SALUD | 1 | 1500 | 1500
|  |  | SG14 | 1 | 1500 | 1500
|  |  | SG_BP_23_V01 | 1 | 734259.2 | 734259.2