## Hoja 1
Obra: | V-Sg Sueca - Entrega
Presupuesto | [10 empty] | % C.I. | 0
Código | Tipo | Ud | Resumen | [6 empty] | Cantidad | Precio (€) | Importe (€)
SGV0018.03 | Capítulo |  | V-Sg Sueca - Entrega | [7 empty] | 736844 | 736844
SG01 | Capítulo |  | Demoliciones y trabajos previos | [7 empty] | 21367.14 | 21367.14
SG0101 | Capítulo |  | Demolici«n Fachada | [7 empty] | 1326.8 | 1326.8
01014 | Partida | m_ | Apertura de hueco en hoja exterior de fachada, fßbrica vista | [6 empty] | 10.55 | 39.38 | 415.46
Apertura de hueco para posterior colocaci«n de la carpinterØa, en hoja exterior de cerramiento de fachada, de fßbrica vista, formada por ladrillo perforado de hasta 11,5 cm de espesor, con medios manuales, sin afectar a la estabilidad de la hoja o de los elementos constructivos contiguos, y carga manual sobre cami«n o contenedor. El precio incluye el corte previo del contorno del hueco y la demolici«n del revestimiento, incluye el montaje y desmontaje del apeo del hueco. Se medirß la superficie realmente demolida a cara interior del hueco seg·n especificaciones del Proyecto.
[5 empty] | Uds. | Largo | Ancho | Alto | Parcial | Subtotal
|  |  |  | alzado principal | 1 | 8.16 |  |  | 8.16
|  |  |  | alzado principal | 1 | 1.39 |  |  | 1.39
|  |  |  | alzado lateral trasero | 2 | 0.5 |  |  | 1 | 10.55
01041C | Partida | m_ | Desmontaje de carpinterØa acristalada | [6 empty] | 21.15 | 17.89 | 378.37
Desmontaje de carpinterØa acristalada compuesta por dos hojas, con medios manuales y carga manual sobre cami«n o contenedor. El precio incluye el desmontaje de los galces, de los tapajuntas y de los herrajes y de premarco. Se medirß la superficie realmente desmontada seg·n especificaciones del Proyecto.
[5 empty] | Uds. | Largo | Ancho | Alto | Parcial | Subtotal
|  |  |  | alzado ppal | 1 | 6.95 |  |  | 6.95
|  |  |  | alzado ppal | 1 | 7.1 |  |  | 7.1
|  |  |  | alzado ppal | 1 | 7.1 |  |  | 7.1 | 21.15
01020RE | Partida | m_ | Desmontaje de rejilla metßlica | [6 empty] | 1.1 | 17.89 | 19.68
Desmontaje de rejilla metßlica, con medios manuales, sin deteriorar los elementos constructivos a los que estß sujeto, y carga manual sobre cami«n o contenedor. El precio incluye el desmontaje de los mecanismos y demßs accesorios. Se medirß la superficie realmente desmontada seg·n especificaciones del Proyecto.
[5 empty] | Uds. | Largo | Ancho | Alto | Parcial | Subtotal
|  |  |  | apertura de hueco en rejilla | 1 | 0.75 |  |  | 0.75
|  |  |  | apertura de hueco en rejilla | 1 | 0.35 |  |  | 0.35 | 1.1
0123669A | Partida | m_ | Limpieza de rejilla existente | [6 empty] | 6.78 | 6.03 | 40.88
Limpieza y/o reparaci«n de rejilla metßlica preexistente en fachada con medios manuales y/o mecßnicos. Medida la superficie realmente ejecutada.
[5 empty] | Uds. | Largo | Ancho | Alto | Parcial | Subtotal
|  |  |  | alzado trasero | 1 | 6.78 |  |  | 6.78 | 6.78
01015931 | Partida | m_ | Apertura de huecos en chapa exterior | [6 empty] | 10.7 | 44.15 | 472.41
Apertura de hueco para posterior colocaci«n de la carpinterØa, en hoja exterior de cerramiento de fachada, de chapa, con medios manuales, sin afectar a la estabilidad de la hoja o de los elementos constructivos contiguos, y carga manual sobre cami«n o contenedor. El precio incluye el corte previo del contorno del hueco y la demolici«n del revestimiento. Se medirß la superficie realmente demolida a cara interior del hueco seg·n especificaciones del Proyecto.
[5 empty] | Uds. | Largo | Ancho | Alto | Parcial | Subtotal
|  |  |  | alzado ppal | 4 | 0.75 |  |  | 3
|  |  |  | alzado ppal | 3 | 0.45 |  |  | 1.35
|  |  |  | alzado trasero | 8 | 0.75 |  |  | 6
|  |  |  | alzado trasero | 1 | 0.35 |  |  | 0.35 | 10.7
|  |  | SG0101 | [7 empty] | 1326.8 | 1326.8
SG0103 | Capítulo |  | Demolici«n Alba±ilerØa | [7 empty] | 14432.63 | 14432.63
01072 | Partida | m_ | Retirada de falso techo continuo de placas | [6 empty] | 788 | 7.75 | 6107
Retirada de falso techo continuo de placas de yeso o de escayola, situado a una altura menor de 4 m, con medios manuales, sin deteriorar los elementos constructivos contiguos, y carga manual sobre cami«n o contenedor. El precio incluye la demolici«n de la estructura metßlica de sujeci«n, de las falsas vigas y de los remates. Se medirß la superficie realmente demolida seg·n especificaciones del Proyecto.
[5 empty] | Uds. | Largo | Ancho | Alto | Parcial | Subtotal
|  |  |  | Sala principal | 1 | 788 |  |  | 788 | 788
01073 | Partida | m_ | Retirada de falso techo registrable de placas | [6 empty] | 292 | 6.57 | 1918.44
Retirada de falso techo registrable de placas de escayola, situado a una altura menor de 4 m, con medios manuales, sin deteriorar los elementos constructivos a los que se sujeta, y carga manual sobre cami«n o contenedor. El precio incluye la demolici«n de la estructura metßlica de sujeci«n, de las falsas vigas y de los remates. Se medirß la superficie realmente demolida seg·n especificaciones del Proyecto.
[5 empty] | Uds. | Largo | Ancho | Alto | Parcial | Subtotal
|  |  |  | almacÚn | 1 | 241 |  |  | 241
|  |  |  | zona privada | 1 | 51 |  |  | 51 | 292
0121325691 | Partida | m¦ | Apertura de hueco en muro de fßbrica e<25cm | [6 empty] | 1 | 29.83 | 29.83
Apertura de hueco en muro de fßbrica de superficie menor 25cm de espesor incluso, apeos, elementos auxiliares, maquinaria, mano de obra peque±o material. Medida la superficie realmente ejecutada.
[5 empty] | Uds. | Largo | Ancho | Alto | Parcial | Subtotal
|  |  |  | acceso altillo | 1 | 1 |  |  | 1 | 1
01031C1 | Partida | m_ | Demolici«n de partici«n interior de fßbrica revestida e<11.5cm | [6 empty] | 91.2 | 9.54 | 870.05
Demolici«n de partici«n interior de fßbrica revestida, incluso rodapiÚs, alicatados y revestimientos, formada por ladrillo hueco de espesor no superior a 11.5 cm., con medios manuales, sin afectar a la estabilidad de los elementos constructivos contiguos, y carga manual sobre cami«n o contenedor. El precio incluye el desmontaje previo de las hojas de la carpinterØa y la demolici«n de alicatado o revestimiento existente en la propia partici«n. Se medirß la superficie realmente demolida seg·n especificaciones del Proyecto.
[5 empty] | Uds. | Largo | Ancho | Alto | Parcial | Subtotal
|  |  |  | tabiques zona privada | 1 | 8.25 |  | 3 | 24.75
|  |  |  | tabiques zona privada | 1 | 2.4 |  | 3 | 7.2
|  |  |  | tabiques zona privada | 1 | 8.15 |  | 3 | 24.45
|  |  |  | tabiques zona privada | 1 | 3.5 |  | 3 | 10.5
|  |  |  | tabiques zona privada | 1 | 2.4 |  | 3 | 7.2
|  |  |  | tabiques zona privada | 1 | 2.3 |  | 3 | 6.9
|  |  |  | tabiques zona privada | 2 | 1.7 |  | 3 | 10.2 | 91.2
01045A | Partida | m_ | Desmontaje de carpinterØa interior acristalada | [6 empty] | 2.85 | 17.89 | 50.99
Levantado de carpinterØa acristalada de cualquier tipo, con medios manuales, sin deteriorar los elementos constructivos a los que estß sujeta, y carga manual sobre cami«n o contenedor. El precio incluye el levantado de las hojas, de los marcos, de los tapajuntas y de los herrajes. Se medirß la superficie realmente desmontada seg·n especificaciones del Proyecto.
[5 empty] | Uds. | Largo | Ancho | Alto | Parcial | Subtotal
|  |  |  | oficina | 1 | 2.85 |  |  | 2.85 | 2.85
010662 | Partida | m_ | Demolicion de recrecido | [6 empty] | 7.35 | 17.89 | 131.49
Demolici«n de losa de hormig«n existente en el interior del edificio, de hasta 20 cm de espesor, sin deteriorar los elementos constructivos contiguos, y dejando uniforme la cara superior del forjado. Incluye carga manual sobre cami«n o contenedor. Se medirß la superficie realmente demolida seg·n especificaciones del Proyecto.
[5 empty] | Uds. | Largo | Ancho | Alto | Parcial | Subtotal
|  |  |  | oficina | 1 | 7.35 |  |  | 7.35 | 7.35
01031C | Partida | m_ | Demolici«n de partici«n interior de fßbrica revestida e>11.5cm | [6 empty] | 250 | 10.74 | 2685
Demolici«n de partici«n interior de fßbrica revestida, incluso rodapiÚs, alicatados y revestimientos, formada por ladrillo perforado, de espesor mayor a 11.5 cm., con medios manuales, sin afectar a la estabilidad de los elementos constructivos contiguos, y carga manual sobre cami«n o contenedor. El precio incluye el desmontaje previo de las hojas de la carpinterØa y la demolici«n de alicatado o revestimiento existente en la propia partici«n. Se medirß la superficie realmente demolida seg·n especificaciones del Proyecto.
[5 empty] | Uds. | Largo | Ancho | Alto | Parcial | Subtotal
|  |  |  | tabique zona ventas | 1 | 250 |  |  | 250 | 250
0104557 | Partida | m_ | Limpieza y mantenimiento cubierta | [6 empty] | 1360 | 1.79 | 2434.4
Limpieza de la cubierta y sus elementos asociados, retirando hojas, polvo, sedimentos y residuos que puedan afectar al drenaje o al estado de la cubierta. Incluye inspecci«n de fijaciones, detecci«n de corrosi«n o da±os, limpieza de canalones y bajantes, recogida y transporte de residuos a vertedero autorizado, y limpieza final de la superficie de trabajo, sin da±ar los elementos constructivos existentes. Unidad en medida de metros cuadrados de superficie realmente ejecutada, seg·n especificaciones de Proyecto. NOTA: NO INCLUYE LINEAS DE VIDA, ETC.
[5 empty] | Uds. | Largo | Ancho | Alto | Parcial | Subtotal
|  |  |  | cubierta | 1 | 1360 |  |  | 1360 | 1360
01678S | Partida | m_ | Relleno y nivelado de huecos en solerØa e<10 cm. | [6 empty] | 8.61 | 23.86 | 205.43
Relleno de huecos en solerØa, de espesor no mayor a 10 cm. con posterior nivelado de la superfecie a cota de solerØa adyacente.
[5 empty] | Uds. | Largo | Ancho | Alto | Parcial | Subtotal
|  |  |  | AlmacÚn | 1 | 8.61 |  |  | 8.61 | 8.61
|  |  | SG0103 | [7 empty] | 14432.63 | 14432.63
SG0104 | Capítulo |  | Demolici«n Varios | [7 empty] | 835.28 | 835.28
01086 | Partida | m_ | Desmontaje y limpieza de mobiliario con medios manuales | [6 empty] | 50 | 10.74 | 537
Desmontaje y limiezas de mobiliario y materiales, con medios manuales y/o mecßnicos, sin afectar a la estabilidad de los elementos resistentes a los que puedan estar unidos, y carga manual sobre cami«n o contenedor. El precio incluye el desmontaje de los accesorios. Se medirß la superficie realmente desmontada de la zona afectada seg·n especificaciones de Proyecto.
[5 empty] | Uds. | Largo | Ancho | Alto | Parcial | Subtotal
[5 empty] | 1 | 50 |  |  | 50 | 50
01023 | Partida | ud | Cierre provisional de obra | [6 empty] | 1 | 298.28 | 298.28
Suministro y colocaci«n de cierre provisional de acceso a la obra. Se incluye la demolici«n del cierre actual, si este no supone un cierre seguro de la obra o si las dimensiones del mismo no son las necesarias para el acceso de personal y materiales, el suministro y posterior retirada del cierre, la ejecuci«n de fßbrica de ladrillo para fijaci«n del cerramiento y la posterior reparaci«n del paramento para que quede en las condiciones de la fachada seg·n especificaciones del proyecto. Medida la unidad del trabajo completamente ejecutado, garantizando la seguridad de acceso a obra y su debido cierre cuando no haya personal trabajando.
[5 empty] | Uds. | Largo | Ancho | Alto | Parcial | Subtotal
[5 empty] | 1 |  |  |  | 1 | 1
|  |  | SG0104 | [7 empty] | 835.28 | 835.28
SG0105 | Capítulo |  | Instalaciones | [7 empty] | 4772.43 | 4772.43
01055 | Partida | PA | Desmontaje de instalaci«n elÚctrica y telecomunicaciones | [6 empty] | 1 | 954.49 | 954.49
Desmontaje de red completa de instalaci«n elÚctrica y telecomunicaciones, incluso en fachada y cubierta, con medios manuales, y carga manual sobre cami«n o contenedor. Incluyendo cuadros, mecanismos, luminarias y cualquier otro elemento de la instalaci«n. Medida la partida al alza seg·n especificaciones de Proyecto.
[5 empty] | Uds. | Largo | Ancho | Alto | Parcial | Subtotal
[5 empty] | 1 |  |  |  | 1 | 1
01056 | Partida | PA | Desmontaje de instalaci«n de fontanerØa y saneamiento | [6 empty] | 1 | 715.86 | 715.86
Desmontaje de red completa de instalaci«n de fontanerØa y saneamiento, incluso en fachada y cubierta, con medios manuales, y carga manual sobre cami«n o contenedor. Incluyendo tuberØas, aparatos sanitarios, equipamiento, griferØa y cualquier otro elemento de la instalaci«n. Medida la partida al alza seg·n especificaciones de Proyecto.
[5 empty] | Uds. | Largo | Ancho | Alto | Parcial | Subtotal
[5 empty] | 1 |  |  |  | 1 | 1
01057 | Partida | PA | Desmontaje de instalaci«n de climatizaci«n y ventilaci«n | [6 empty] | 1 | 1551.04 | 1551.04
Desmontaje de la instalaci«n de climatizaci«n y ventilaci«n existente, incluso en fachada y cubierta, con medios manuales, y carga manual sobre cami«n o contenedor. Incluyendo equipos, conductos, rejillas y cualquier otro elemento de la instalaci«n. Medida la partida al alza seg·n especificaciones de Proyecto.
[5 empty] | Uds. | Largo | Ancho | Alto | Parcial | Subtotal
[5 empty] | 1 |  |  |  | 1 | 1
01058A | Partida | PA | Desmontaje de instalaci«n contra incendios | [6 empty] | 1 | 954.49 | 954.49
Desmontaje de instalaci«n contra incendios completa del local, incluso en fachada y cubierta, incluyendo desconexionado, vaciado, tanques, calderines, grupo de presi«n, BIEs, llaves, tuberØas, sanitarios, mecanismos, vßlvulas y cualquier otro material relacionado con la instalaci«n. Medida la partida al alza seg·n especificaciones de Proyecto.
[5 empty] | Uds. | Largo | Ancho | Alto | Parcial | Subtotal
[5 empty] | 1 |  |  |  | 1 | 1
01058B | Partida | u | Corte de instalaci«n de PCI | [6 empty] | 1 | 596.55 | 596.55
Corte de la instalaci«n existente de PCI para demolici«n de la instalaci«n existente en el local, manteniendo operativa y activa la instalaci«n del resto del edificio en la que no se interviene, incluso valuvlerØa, corte, elementos auxliares. Medida la unidad totalmente ejecutada.
[5 empty] | Uds. | Largo | Ancho | Alto | Parcial | Subtotal
[5 empty] | 1 |  |  |  | 1 | 1
|  |  | SG0105 | [7 empty] | 4772.43 | 4772.43
|  |  | SG01 | [7 empty] | 21367.14 | 21367.14
SG02 | Capítulo |  | Estructuras | [7 empty] | 76831.46 | 76831.46
020267 | Partida | kg | Acero perfiles laminados en caliente en vigas de uni«n soldada | [6 empty] | 1511.12 | 7.64 | 11544.96
Acero en perfiles laminados en caliente S 275 JR, mediante uni«n soldada, incluso corte y elaboraci«n, montaje, lijado, capa de imprimaci«n antioxidante y p.p. de soldadura, previa limpieza de bordes, pletinas, casquillos y piezas especiales; construido seg·n NCSR-02, CTE. Medido en peso nominal.
[5 empty] | Uds. | Largo | Ancho | Alto | Parcial | Subtotal
|  |  |  | SHS 70.3 | 4 | 4 |  | 6.13 | 98.08
[5 empty] | 20 | 3.6 |  | 6.13 | 441.36
|  |  |  | RHS 70.40.3 | 2 | 3.6 |  | 4.72 | 33.98
[5 empty] | 2 | 1.9 |  | 4.72 | 17.94
[5 empty] | 2 | 2.5 |  | 4.72 | 23.6
[5 empty] | 2 | 2.4 |  | 4.72 | 22.66
[5 empty] | 2 | 3.4 |  | 4.72 | 32.1
[5 empty] | 2 | 3.1 |  | 4.72 | 29.26
|  |  |  | RHS 80.40.4 | 1 | 3.6 |  | 6.71 | 24.16
[5 empty] | 1 | 1.9 |  | 6.71 | 12.75
[5 empty] | 1 | 2.5 |  | 6.71 | 16.78
[5 empty] | 1 | 2.4 |  | 6.71 | 16.1
[5 empty] | 1 | 3.4 |  | 6.71 | 22.81
[5 empty] | 1 | 3.1 |  | 6.71 | 20.8
|  |  |  | RHS 80.60.4 | 8 | 2.6 |  | 7.97 | 165.78
[5 empty] | 4 | 1.8 |  | 7.97 | 57.38
|  |  |  | RHS 60.40.2 | 26 | 5.5 |  | 3.01 | 430.43
[5 empty] | 4 | 2.1 |  | 3.01 | 25.28
[5 empty] | 2 | 3.3 |  | 3.01 | 19.87 | 1511.12
020269 | Partida | m_ | Bancada de tramex para instalaciones | [6 empty] | 43.5 | 150.33 | 6539.36
Bancada metalica para apoyo de bombas de calor y unidades exteriores de climatizaci«n, realizada mediante rejilla electrosoldada formada por pletina de acero galvanizado, de 30x2 mm, formando cuadrØcula de 30x30 mm y bastidor con uniones electrosoldadas. Incluso p/p de patas de agarre de 500 mm de altura. Elaboraci«n y fijado en obra mediante atornillado en obra con tornillos de acero, sylomer en los apoyos y ajuste final en obra. Medida la superficie realmente ejecutada.
[5 empty] | Uds. | Largo | Ancho | Alto | Parcial | Subtotal
|  |  |  | REC 1 | 1 | 10.5 |  |  | 10.5
|  |  |  | REC 2 | 1 | 7 |  |  | 7
|  |  |  | UE 1 | 1 | 5.7 |  |  | 5.7
|  |  |  | UE 2 | 1 | 7.3 |  |  | 7.3
|  |  |  | UE 3 | 1 | 6.2 |  |  | 6.2
|  |  |  | UE 4 | 1 | 6.8 |  |  | 6.8 | 43.5
BANDAIGNIF | Partida | m_ | Banda de protecci«n ignØfuga EI60 | [6 empty] | 10.2 | 71.6 | 730.32
Formaci«n de protecci«n pasiva contra incendios de estructura metßlica mediante colocaci«n de malla soporte del proyectado y proyecci«n neumßtica de mortero ignØfugo, reacci«n al fuego clase A1, compuesto de cemento en combinaci«n con perlita o vermiculita formando un recubrimiento incombustible, hasta conseguir una resistencia al fuego de 60 minutos, en una franja mØnima de 50cm en proyecci«n horizontal, con un espesor mØnimo de 11 mm. Incluso p/p de maquinaria de proyecci«n, protecci«n de paramentos, carpinterØas y otros elementos colindantes, y limpieza. Se aportarß documentaci«n tÚcnica de los materiales y certificado de la proyecci«n. Incluso certificaci«n y legalizaci«n de instalaci«n de los trabajos realizados, incluyendo preparaci«n, proyecto y visado (si procede) y tramitaci«n, hasta buen fin y ante los organismos competentes; incluso registro en industria por parte de la empreas instaladora.
[5 empty] | Uds. | Largo | Ancho | Alto | Parcial | Subtotal
[5 empty] | 2 | 1.7 |  | 3 | 10.2 | 10.2
05026190 | Partida | m_ | Protecci«n estructura mortero ignØfugo R90 | [6 empty] | 1821.7 | 27.44 | 49987.45
Formaci«n de protecci«n pasiva contra incendios de estructura metßlica, mediante proyecci«n neumßtica de mortero ignØfugo, reacci«n al fuego clase A1, seg·n R.D. 110/2008, compuesto de cemento en combinaci«n con perlita o vermiculita, hasta formar un espesor mØnimo para conseguir una resistencia al fuego de 90 minutos. Incluso limpieza y preparaci«n de la superficie, con puente de uni«n si fuese necesario. Se medirß la superficie realmente ejecutada seg·n especificaciones de Proyecto, resultante del desarrollo de los perfiles metßlicos que componen la estructura. Incluso certificaci«n y legalizaci«n de instalaci«n de los trabajos realizados, incluyendo preparaci«n, proyecto y visado (si procede) y tramitaci«n, hasta buen fin y ante los organismos competentes; incluso registro en industria por parte de la empreas instaladora.
[5 empty] | Uds. | Largo | Ancho | Alto | Parcial | Subtotal
|  |  |  | cerchas cortas | 3 | 35 |  |  | 105
|  |  |  | cerchas largas | 7 | 60 |  |  | 420
|  |  |  | arriostramientos | 4 | 5.5 |  |  | 22
|  |  |  | superf. panel sandwich | 1 | 1270 |  |  | 1270
|  |  |  | pilares | 2 | 2.35 |  |  | 4.7 | 1821.7
05641891A23 | Partida | u | Escalera escamoteable | [6 empty] | 1 | 2624.84 | 2624.84
Escalera escamoteable metßlica, de 3 tramos, para salvar una altura entre plantas de 250 a 350 cm y para un hueco de 130x70 cm seg·n indicaciones de proyecto, incluso anclaje a forjado, mano de obra ye elementos auxiliares. Medida la unidad totalmente ejecutada.
[5 empty] | Uds. | Largo | Ancho | Alto | Parcial | Subtotal
[5 empty] | 1 |  |  |  | 1 | 1
050261902323 | Partida | m_ | Retirada de ignifugaci«n | [6 empty] | 1813.6 | 2.98 | 5404.53
Retirada de ignifugaci«n proyectada sobre estructura metßlica, sin deteriorar los elementos constructivos a los que se sujeta, y carga manual sobre cami«n o contenedor. Se medirß la superficie realmente demolida seg·n especificaciones del Proyecto.
[5 empty] | Uds. | Largo | Ancho | Alto | Parcial | Subtotal
|  |  |  | cerchas cortas | 3 | 35 |  |  | 105
|  |  |  | cerchas largas | 7 | 59.8 |  |  | 418.6
|  |  |  | arriostramientos | 4 | 5.5 |  |  | 22
|  |  |  | superf. panel sandwich | 1 | 1268 |  |  | 1268 | 1813.6
|  |  | SG02 | [7 empty] | 76831.46 | 76831.46
SG03 | Capítulo |  | Alba±ileria | [7 empty] | 75520.37 | 75520.37
C03.1 | Capítulo |  | Fßbrica de ladrillo | [7 empty] | 3004.98 | 3004.98
03101 | Partida | m_ | Cerramiento e: 11.5 cm ladrillo hueco para revestir i/dint | [6 empty] | 42 | 34.83 | 1462.86
Cerramiento de ladrillo hueco doble de 11,5 cm de espesor de fßbrica,para revestir, 24x11,5x7 cm, recibida con mortero de cemento confeccionado en obra, con 250 kg/m¦ de cemento, color gris, dosificaci«n 1:6, suministrado en sacos; revestimiento de los frentes de forjado con piezas cerßmicas, colocadas con mortero de alta adherencia, formaci«n de dinteles mediante vigueta prefabricada, revestida con piezas cerßmicas, colocadas con mortero de alta adherencia. Se medirß la superficie realmente ejecutada seg·n especificaciones de Proyecto, sin duplicar esquinas ni encuentros, incluyendo el revestimiento de los frentes de forjado.
[5 empty] | Uds. | Largo | Ancho | Alto | Parcial | Subtotal
|  |  |  | CLH |  |  |  |  | 0
|  |  |  | fachada principal | 3 | 0.55 | 3.25 |  | 5.36
|  |  |  | fachada lateral ppal. | 1 | 2.25 | 3.25 |  | 7.31
|  |  |  | fachada trasera | 1 | 2.4 | 3.1 |  | 7.44
|  |  |  | fachada lateral tras. | 1 | 1.1 | 2.3 |  | 2.53
|  |  |  | fachada lateral tras. | 1 | 0.9 | 1.2 |  | 1.08
|  |  |  | fachada lateral tras. | 1 | 1.5 | 1.2 |  | 1.8
|  |  |  | HILADAS VESTUARIOS |  |  |  |  | 0
|  |  |  | Vestuario adaptado femenino | 1 | 11 |  | 0.35 | 3.85
|  |  |  | Vestuario adaptado masculino | 1 | 11 |  | 0.35 | 3.85
|  |  |  | Duchas fem | 1 | 12.55 |  | 0.35 | 4.39
|  |  |  | Duchas masc | 1 | 12.55 |  | 0.35 | 4.39 | 42
03105 | Partida | m_ | Cerramiento e=11,5 cm ladrillo cerßmico perforado | [6 empty] | 39.16 | 39.38 | 1542.12
Cerramiento de ladrillo cerßmico perforado de 11,5 cm de espesor de fßbrica,para revestir, 24x11,5x7 cm, recibida con mortero de cemento confeccionado en obra, con 250 kg/m¦ de cemento, color gris, dosificaci«n 1:6, suministrado en sacos; revestimiento de los frentes de forjado con piezas cerßmicas, colocadas con mortero de alta adherencia, formaci«n de dinteles mediante vigueta prefabricada, revestida con piezas cerßmicas, colocadas con mortero de alta adherencia. Se medirß la superficie realmente ejecutada seg·n especificaciones de Proyecto, sin duplicar esquinas ni encuentros, incluyendo el revestimiento de los frentes de forjado.
[5 empty] | Uds. | Largo | Ancho | Alto | Parcial | Subtotal
|  |  |  | CLP |  |  |  |  | 0
|  |  |  | PCI | 1 | 11.35 |  | 3.45 | 39.16 | 39.16
|  |  | C03.1 | [7 empty] | 3004.98 | 3004.98
C03.2 | Capítulo |  | Placas de yeso (paredes) | [7 empty] | 45022.12 | 45022.12
0321C4NA | Partida | m_ | Tabique sencillo (15+70+15)/400 (2N disp C) c/aislamiento | [6 empty] | 107.44 | 59.65 | 6408.8
Tabique sencillo (15+70+15)/600 (70) LM, con placas de yeso laminado, con amortiguadores EP 500 + SYLOMER, detalle seg·n estudio ac·stico, para apoyo sobre suelo y encuentro con techo, formado por una estructura simple, con disposici«n C de los montantes; aislamiento ac·stico mediante panel semirrØgido de lana mineral, espesor 70 mm, en el alma; 78 mm de espesor total. El precio incluye la resoluci«n de encuentros y puntos singulares, medios auxiliares y las ayudas de alba±ilerØa para instalaciones. Se medirß la superficie realmente ejecutada seg·n especificaciones de Proyecto, medido a cara exterior, sin duplicar esquinas ni encuentros, incluso parte proporcional de recercados y cajones, descontando huecos mayores de 3m2, incluso tablero de refuerzo DM, seg·n indicaciones de plano.
[5 empty] | Uds. | Largo | Ancho | Alto | Parcial | Subtotal
|  |  |  | agility | 1 | 10 |  | 3.4 | 34
[5 empty] | 1 | 7.5 |  | 3.4 | 25.5
[5 empty] | 1 | 1.4 |  | 3.4 | 4.76
[5 empty] | 1 | 3.7 |  | 3.4 | 12.58
[5 empty] | 1 | 9 |  | 3.4 | 30.6 | 107.44
0321C4NB | Partida | m_ | Tabique sencillo (15+70+15)/400 (2N disp C) | [6 empty] | 205.14 | 54.88 | 11258.08
Tabique sencillo (15+70+15)/600 (70), con placas de yeso laminado, con amortiguadores EP 500 + SYLOMER, detalle seg·n estudio ac·stico, para apoyo sobre suelo y encuentro con techo, formado por una estructura simple, con disposici«n C de los montantes. El precio incluye la resoluci«n de encuentros y puntos singulares, medios auxiliares y las ayudas de alba±ilerØa para instalaciones. Se medirß la superficie realmente ejecutada seg·n especificaciones de Proyecto, medido a cara exterior, sin duplicar esquinas ni encuentros, incluso parte proporcional de recercados y cajones, descontando huecos mayores de 3m2, incluso tablero de refuerzo DM, seg·n indicaciones de plano.
[5 empty] | Uds. | Largo | Ancho | Alto | Parcial | Subtotal
|  |  |  | oficina | 2 | 5.5 |  | 3.4 | 37.4
[5 empty] | 2 | 3 |  | 3.4 | 20.4
|  |  |  | v. adap. fem. | 1 | 2.5 |  | 3.4 | 8.5
[5 empty] | 1 | 2.5 |  | 3.4 | 8.5
|  |  |  | v. adap. masc. | 1 | 2.5 |  | 3.4 | 8.5
[5 empty] | 1 | 4 |  | 3.4 | 13.6
|  |  |  | vest. masc. | 1 | 6 |  | 3.4 | 20.4
|  |  |  | vest. fem. | 1 | 0.8 |  | 3.4 | 2.72
[5 empty] | 1 | 1 |  | 3.4 | 3.4
[5 empty] | 1 | 6 |  | 3.4 | 20.4
|  |  |  | inst. 1 | 1 | 6 |  | 3 | 18
[5 empty] | 1 | 2 |  | 3 | 6
|  |  |  | Vest. ac·stico | 1 | 3 |  | 3.4 | 10.2
[5 empty] | 1 | 0.5 |  | 3.4 | 1.7
[5 empty] | 1 | 2.3 |  | 3.4 | 7.82
[5 empty] | 1 | 2.5 |  | 3.4 | 8.5
|  |  |  | Acceso altillo | 1 | 1.8 |  | 3 | 5.4
[5 empty] | 1 | 2.4 |  | 3 | 7.2
[5 empty] | 1 | 1.6 |  | 3 | 4.8
|  |  |  | HILADAS VESTUARIOS |  |  |  |  | 0
|  |  |  | Vestuario adaptado femenino | -1 | 9.7 |  | 0.35 | -3.4
|  |  |  | Vestuario adaptado masculino | -1 | 11 |  | 0.35 | -3.85
|  |  |  | Duchas fem | -1 | 3 |  | 0.35 | -1.05 | 205.14
0321C4WB | Partida | m_ | Tabique sencillo (15+70+15)/400 (2W disp C) | [6 empty] | 167.1 | 59.65 | 9967.52
Tabique sencillo (15+70+15)/400 (70) - (2 hidrofugado), con placas de yeso laminado, con amortiguadores EP 500 + SYLOMER, detalle seg·n estudio ac·stico, para apoyo sobre suelo y encuentro con techo, formado por una estructura simple, con disposici«n C de los montantes. El precio incluye la resoluci«n de encuentros y puntos singulares, medios auxiliares y las ayudas de alba±ilerØa para instalaciones. Se medirß la superficie realmente ejecutada seg·n especificaciones de Proyecto, medido a cara exterior, sin duplicar esquinas ni encuentros, incluso parte proporcional de recercados y cajones, descontando huecos mayores de 3m2, incluso tablero de refuerzo DM, seg·n indicaciones de plano.
[5 empty] | Uds. | Largo | Ancho | Alto | Parcial | Subtotal
|  |  |  | vest. fem. | 1 | 3.5 |  | 3.4 | 11.9
[5 empty] | 1 | 3.5 |  | 3.4 | 11.9
[5 empty] | 1 | 3.7 |  | 3.4 | 12.58
[5 empty] | 1 | 1.5 |  | 3.4 | 5.1
[5 empty] | 1 | 1 |  | 3.4 | 3.4
[5 empty] | 1 | 3 |  | 3.4 | 10.2
[5 empty] | 1 | 6.3 |  | 3.4 | 21.42
[5 empty] | 1 | 1.3 |  | 3.4 | 4.42
[5 empty] | 1 | 2.5 |  | 3.4 | 8.5
[5 empty] | 1 | 5 |  | 3.4 | 17
|  |  |  | vest. masc. | 1 | 1.3 |  | 3.4 | 4.42
[5 empty] | 1 | 3.3 |  | 3.4 | 11.22
[5 empty] | 1 | 2.5 |  | 3.4 | 8.5
[5 empty] | 1 | 2 |  | 3.4 | 6.8
[5 empty] | 1 | 2 |  | 3.4 | 6.8
[5 empty] | 1 | 0.8 |  | 3.4 | 2.72
[5 empty] | 1 | 1 |  | 3.4 | 3.4
[5 empty] | 1 | 1 |  | 3.4 | 3.4
[5 empty] | 1 | 2.8 |  | 3.4 | 9.52
[5 empty] | 1 | 1.6 |  | 3.4 | 5.44
[5 empty] | 1 | 1.7 |  | 3.4 | 5.78
|  |  |  | HILADAS VESTUARIOS |  |  |  |  | 0
|  |  |  | Vestuario adaptado femenino | -1 | 5.3 |  | 0.35 | -1.86
|  |  |  | Vestuario adaptado masculino | -1 | 2 |  | 0.35 | -0.7
|  |  |  | Duchas | -2 | 4.3 |  | 0.35 | -3.01
[5 empty] | -1 | 5 |  | 0.35 | -1.75 | 167.1
0324O66N | Partida | m_ | Trasdosado directo placa de yeso 15 (1N) | [6 empty] | 353.6 | 31.61 | 11177.3
Trasdosado directo, realizado con placa de yeso laminado, de 15mm de espesor, recibida directamente sobre el paramento vertical con pasta de agarre. El precio incluye la resoluci«n de encuentros y puntos singulare, pasta de agarre, cinta para el tratameinto de juntas, medios auxiliares y las ayudas de alba±ilerØa para instalaciones. Se medirß la superficie realmente ejecutada seg·n especificaciones de Proyecto, medido a cara exterior, sin duplicar esquinas ni encuentros, incluso parte proporcional de recercados y cajones, descontando huecos mayores de 3m2, incluso tablero de refuerzo DM, seg·n indicaciones de plano.
[5 empty] | Uds. | Largo | Ancho | Alto | Parcial | Subtotal
|  |  |  | TD1 |  |  |  |  | 0
|  |  |  | agility | 1 | 11 |  | 3.4 | 37.4
|  |  |  | pilar instalaciones | 1 | 1.5 |  | 3.4 | 5.1
|  |  |  | vest. ac·stico | 1 | 3 |  | 3.4 | 10.2
[5 empty] | 1 | 1 |  | 3.4 | 3.4
|  |  |  | sala fitness | 1 | 14 |  | 3.4 | 47.6
[5 empty] | 1 | 1 |  | 3.4 | 3.4
[5 empty] | 1 | 42 |  | 3.4 | 142.8
[5 empty] | 2 | 1 |  | 3.4 | 6.8
[5 empty] | 1 | 1.5 |  | 3.4 | 5.1
[5 empty] | 1 | 21 |  | 3.4 | 71.4
|  |  |  | cierre PCI | 1 | 6 |  | 3.4 | 20.4 | 353.6
0324O66W | Partida | m_ | Trasdosado directo placa yeso 15 (1W) | [6 empty] | 110.5 | 35.79 | 3954.8
Trasdosado directo, realizado con placa de yeso laminado hidrofugado, de 15mm de espesor, recibida directamente sobre el paramento vertical con pasta de agarre. El precio incluye la resoluci«n de encuentros y puntos singulare, pasta de agarre, cinta para el tratameinto de juntas, medios auxiliares y las ayudas de alba±ilerØa para instalaciones. Se medirß la superficie realmente ejecutada seg·n especificaciones de Proyecto, medido a cara exterior, sin duplicar esquinas ni encuentros, incluso parte proporcional de recercados y cajones, descontando huecos mayores de 3m2, incluso tablero de refuerzo DM, seg·n indicaciones de plano.
[5 empty] | Uds. | Largo | Ancho | Alto | Parcial | Subtotal
|  |  |  | TD2 |  |  |  |  | 0
|  |  |  | instalaciones | 1 | 1 |  | 3.4 | 3.4
|  |  |  | vestuarios | 1 | 8.5 |  | 3.4 | 28.9
[5 empty] | 1 | 23 |  | 3.4 | 78.2 | 110.5
0324O66WA | Partida | m_ | Trasdosado de conductos de climatizaci«n | [6 empty] | 20 | 59.65 | 1193
Trasdosado de conductos de climatizaci«n de placa simple de pladur de espesor 15mm con aislamiento ac·stico de 5cm mediante panel semirrØgido de lana mineral, incluso perfilerØa de 48cm de espesor. El precio incluye la resoluci«n de encuentros y puntos singulares y las ayudas de alba±ilerØa para instalaciones. Se medirß la superficie realmente ejecutada seg·n especificaciones de Proyecto, medido a cara exterior, sin duplicar esquinas ni encuentros, incluso parte proporcional de recercados y cajones, descontando huecos mayores de 3m2.
[5 empty] | Uds. | Largo | Ancho | Alto | Parcial | Subtotal
|  |  |  | vent. vestuarios | 2 | 4.5 |  | 1 | 9
[5 empty] | 1 | 2 |  | 1 | 2
[5 empty] | 1 | 4.5 | 2 |  | 9 | 20
03126NW | Partida | m_ | Cambio de placa de N a W | [6 empty] | 197.88 | 5.37 | 1062.62
Incremento por cambio de placa N a placa hidr«fuga W. Medida la superficie realmente ejecutada
[5 empty] | Uds. | Largo | Ancho | Alto | Parcial | Subtotal
|  |  |  | vest. adap. m | 1 | 3.9 |  | 3.4 | 13.26
[5 empty] | 1 | 2.5 |  | 3.4 | 8.5
[5 empty] | 1 | 5.5 |  | 3.4 | 18.7
|  |  |  | vest. adap. f | 1 | 2.5 |  | 3.4 | 8.5
[5 empty] | 1 | 2.5 |  | 3.4 | 8.5
[5 empty] | 1 | 5.5 |  | 3.4 | 18.7
|  |  |  | cleaning | 1 | 3.7 |  | 3.4 | 12.58
[5 empty] | 1 | 1.8 |  | 3.4 | 6.12
|  |  |  | aseo f | 1 | 2.3 |  | 3.4 | 7.82
|  |  |  | vest. f | 1 | 6.2 |  | 3.4 | 21.08
|  |  |  | aseo m. | 1 | 4.2 |  | 3.4 | 14.28
|  |  |  | duchas | 1 | 3 |  | 3.4 | 10.2
|  |  |  | instalaciones | 1 | 5.4 |  | 3.4 | 18.36
[5 empty] | 1 | 2.2 |  | 3.4 | 7.48
[5 empty] | 1 | 7 |  | 3.4 | 23.8 | 197.88
|  |  | C03.2 | [7 empty] | 45022.12 | 45022.12
C03.3 | Capítulo |  | Techos | [7 empty] | 8563.49 | 8563.49
033215N | Partida | m_ | Falso techo continuo de placas de yeso laminado N | [6 empty] | 15.4 | 36.98 | 569.49
Falso techo continuo de placa de yeso laminado (PYL) formado por una placa de yeso laminado estßndar (Tipo N) de 15 mm de espesor atornilladas a una estructura de perfiles de chapa de acero galvanizado a base de maestras primarias en C de 60x27 mm, separadas entre ejes entre 500-1200 mm, y suspendidas del forjado o elemento portante mediante cuelgues colocados entre 700-1200 mm, y maestras secundarias fijadas perpendicularmente a las primarias y a distinto nivel mediante piezas de caballete modulados a ejes entre 400-500 mm, incluso amortigaudores tipo AKUSTIK SUPER T60 A45 de AMC mecanocaucho (1,2 ud/m2). Totalmente terminado para acabado mØnimo Nivel Q2, listo para imprimar, revestir, pintar o decorar; i/p.p. de tratamiento de juntas, anclajes, suspensiones, cuelgues, tornillerØa, juntas de estanqueidad y medios auxiliares. Materiales con marcado CE y DdP (Declaraci«n de prestaciones) seg·n Reglamento (UE) 305/2011. NOTA: VALORAMOS FALSO TECHO NORMAL. NO ACUSTICO COMO INDICA EN MEDICION, INTERPRETAMOS QUE ES UN ERROR, YA QUE EN EL PLANO INDICA QUE NO ES ACUSTICO
[5 empty] | Uds. | Largo | Ancho | Alto | Parcial | Subtotal
|  |  |  | oficina | 1 | 2.8 | 5.5 |  | 15.4 | 15.4
033015H | Partida | m_ | Falso techo continuo de placas de yeso laminado W | [6 empty] | 200 | 39.97 | 7994
Falso techo continuo de placas de yeso laminado (PYL) formado una placa de yeso laminado hidr«fugo (Tipo W) de 15 mm de espesor atornilladas a una estructura de perfiles de chapa de acero galvanizado a base de maestras primarias en C de 60x27 mm, separadas entre ejes entre 500-1200 mm, y suspendidas del forjado o elemento portante mediante cuelgues colocados entre 700-1200 mm, y maestras secundarias fijadas perpendicularmente a las primarias y a distinto nivel mediante piezas de caballete modulados a ejes entre 400-500 mm, incluso amortigaudores tipo AKUSTIK SUPER T60 A45 de AMC mecanocaucho (1,2 ud/m2). Totalmente terminado para acabado mØnimo Nivel Q2, listo para imprimar, revestir, pintar o decorar; i/p.p. de tratamiento de juntas, anclajes, suspensiones, cuelgues, tornillerØa, juntas de estanqueidad y medios auxiliares. Materiales con marcado CE y DdP (Declaraci«n de prestaciones) seg·n Reglamento (UE) 305/2011. NOTA: VALORAMOS FALSO TECHO HIDROGFUGO NORMAL. NO ACUSTICO COMO INDICA EN MEDICION, INTERPRETAMOS QUE ES UN ERROR, YA QUE EN EL PLANO INDICA QUE NO ES ACUSTICO
[5 empty] | Uds. | Largo | Ancho | Alto | Parcial | Subtotal
|  |  |  | vestuarios | 1 | 195 |  |  | 195
|  |  |  | zaguanes | 2 | 2.5 |  |  | 5 | 200
|  |  | C03.3 | [7 empty] | 8563.49 | 8563.49
C03.4 | Capítulo |  | Otros | [7 empty] | 18929.78 | 18929.78
10SWW00061 | Partida | m_ | Recrecido de suelos de 5cm con mortero | [6 empty] | 113.05 | 16.71 | 1889.07
Recrecido de suelos de 5 cm de espesor, con mortero M10 (1:4), incluso extendido, maestreado y fratasado superficial. Medida la superficie ejecutada sin deducir huecos.
[5 empty] | Uds. | Largo | Ancho | Alto | Parcial | Subtotal
|  |  |  | Vestuario adaptado femenino | 1 | 11 |  |  | 11
|  |  |  | Vestuario adaptado masculino | 1 | 11 |  |  | 11
|  |  |  | Duchas fem | 1 | 12.55 |  |  | 12.55
|  |  |  | Duchas masc | 1 | 12.55 |  |  | 12.55
|  |  |  | Cuarto PCI | 1 | 28 |  |  | 28
|  |  |  | Aerotermos | 1 | 37.95 |  |  | 37.95 | 113.05
06003C | Partida | m_ | Formaci«n pte. e impermeabilzaci«n doble lßmina de bet·n | [6 empty] | 113.05 | 40.56 | 4585.31
Impermeabilizaci«n de zonas h·medas, realizada con doble lßmina de bet·n modificado con elast«mero SBS, LBM(SBS)-40-FP, con armadura de fieltro de poliÚster no tejido de 160 g/m_, de superficie no protegida, adherida con emulsi«n asfßltica ani«nica con cargas tipo EB a un soporte de mortero de cemento CEM II/B-P 32,5 N tipo M-5, confeccionado en obra con 250 kg/m¦ de cemento y una proporci«n en volumen 1/6, con espesor medio de 4 cm y pendiente deL 2% al 5%, acabado fratasado, y protegida con capa separadora. El precio incluye el mortero de formaci«n de prendiente. No incluye el pavimento. Se medirß, en proyecci«n horizontal, la superficie realmente ejecutada seg·n especificaciones de Proyecto, desde las caras interiores de los antepechos o petos perimetrales que la limitan, incluso p.p. de remates perimetrales. Se incluye prueba de estanqueidad de 24 h.
[5 empty] | Uds. | Largo | Ancho | Alto | Parcial | Subtotal
[5 empty] | 113.05 |  |  |  | 113.05 | 113.05
020182 | Partida | m_ | Capa de mortero de autonivelante=4cm | [6 empty] | 232 | 14.2 | 3294.4
Capa de mortero de cemento autonivelante para nivelaci«n de pavimento, de 4 cm de espesor. Medida la superficie realmente ejecutada. NOTA: DE INSTALARSE PUENTE DE UNION EL PRECIO SE INCREMENTARIA EN 4,70 E/M2, NO INCLUIDO POR HOMOLOGACIÓN DE LAS OFERTAS.
[5 empty] | Uds. | Largo | Ancho | Alto | Parcial | Subtotal
|  |  |  | Entrada ppal | 1 |  | 2 |  | 2
|  |  |  | Salida emergencia | 1 |  | 2 |  | 2
|  |  |  | Hall de acceso | 1 |  | 35 |  | 35
|  |  |  | Recorridos | 1 |  | 35 |  | 35
|  |  |  | Oficina | 1 |  | 15 |  | 15
|  |  |  | Cardio | 1 |  | 70 |  | 70
|  |  |  | Fuerza | 1 |  | 73 |  | 73 | 232
03433A | Partida | m | Formaci«n de canaleta en suelo | [6 empty] | 25.6 | 47.72 | 1221.63
Formaci«n de canaleta en suelo ac·stico para inclusi«n de instalaciones de mßquinas de cardio, tornos, quioscos o similar, incluso acabado superior con chapa plegada de aluminio lacado "5 palillos" de 3 mm de espesor con rigidizadores para pisadas, cortes para salida de conexiones a cada mßquina, peque±o material y ayudas necesarias. Medida la longitud ejecutada.
[5 empty] | Uds. | Largo | Ancho | Alto | Parcial | Subtotal
|  |  |  | Tornos - portillo - mostrador | 1 | 5.85 |  |  | 5.85
|  |  |  | Cardio | 1 | 12.55 |  |  | 12.55
|  |  |  | Cross | 1 | 7.2 |  |  | 7.2 | 25.6
034331 | Partida | m | Formaci«n de canaleta en duchas | [6 empty] | 19.5 | 33.41 | 651.5
Formaci«n de canaleta empotrada en duchas, incluso apertura de hueco con una holgura de 5 cm por todas sus caras para permitir extracci«n de rejilla superior de acabado, peque±o material y ayudas necesarias. Medida la longitud ejecutada.
[5 empty] | Uds. | Largo | Ancho | Alto | Parcial | Subtotal
|  |  |  | Duchas masculino | 1 | 4.9 |  |  | 4.9
[5 empty] | 1 | 3.15 |  |  | 3.15
[5 empty] | 1 | 1.7 |  |  | 1.7
|  |  |  | Duchas femenino | 1 | 4.9 |  |  | 4.9
[5 empty] | 1 | 3.15 |  |  | 3.15
[5 empty] | 1 | 1.7 |  |  | 1.7 | 19.5
RO0007A | Partida | m | Apertura de zanja para colector enterrado A=30cm P=40cm | [6 empty] | 56.2 | 59.65 | 3352.33
Apertura de zanja de 30cm de ancho y una media de 40cm de profundidad mediante m.manuales para colector enterrado, incluida el posterior relleno de la misma y compactaci«n de tierra. Medida la longitud realmente ejecutada.
[5 empty] | Uds. | Largo | Ancho | Alto | Parcial | Subtotal
|  |  |  | red af | 1 | 2.5 |  |  | 2.5
|  |  |  | red af | 1 | 0.5 |  |  | 0.5
|  |  |  | red af | 1 | 1.9 |  |  | 1.9
|  |  |  | red af | 1 | 1 |  |  | 1
|  |  |  | red af-vaf | 1 | 6.5 |  |  | 6.5
|  |  |  | red vaf | 1 | 1.4 |  |  | 1.4
|  |  |  | red vaf | 1 | 1 |  |  | 1
|  |  |  | red vaf-vam | 1 | 4 |  |  | 4
|  |  |  | red vam | 1 | 1 |  |  | 1
|  |  |  | red vam | 1 | 4 |  |  | 4
|  |  |  | red vf-vm | 1 | 2.9 |  |  | 2.9
|  |  |  | red dm-vm | 1 | 3.5 |  |  | 3.5
|  |  |  | red vam-vm | 1 | 3.5 |  |  | 3.5
|  |  |  | red vm-vm | 1 | 3.5 |  |  | 3.5
|  |  |  | red am | 1 | 4 |  |  | 4
|  |  |  | red am | 1 | 2 |  |  | 2
|  |  |  | red vam-vm | 1 | 2.4 |  |  | 2.4
|  |  |  | red vm-ext | 1 | 3.8 |  |  | 3.8
|  |  |  | red inst 1-1 | 1 | 0.5 |  |  | 0.5
|  |  |  | red inst 2-1 | 1 | 2 |  |  | 2
|  |  |  | red inst 1-1 | 1 | 1.3 |  |  | 1.3
|  |  |  | red inst 1-ext | 1 | 3 |  |  | 3 | 56.2
RO0007B | Partida | m | Apertura de zanja para colector enterrado A=60cm P=60cm | [6 empty] | 5.4 | 77.59 | 418.99
Apertura de zanja de 60cm de ancho y una media de 60cm de profundidad mediante m.manuales para colector enterrado, incluida el posterior relleno de la misma y compactaci«n de tierra. Medida la longitud realmente ejecutada.
[5 empty] | Uds. | Largo | Ancho | Alto | Parcial | Subtotal
|  |  |  | arquetas | 9 |  | 0.6 |  | 5.4 | 5.4
RO0005C | Partida | m¦ | Relleno de arena compactada | [6 empty] | 8.68 | 29.85 | 259.1
Base de pavimento realizada mediante relleno con arena de 0 a 5 mm de dißmetro, y compactaci«n en tongadas sucesivas de 30 cm de espesor mßximo con bandeja vibrante de guiado manual, hasta alcanzar una densidad seca no inferior al 95% de la mßxima obtenida en el ensayo Proctor Modificado, realizado seg·n UNE 103501. El precio no incluye la realizaci«n del ensayo Proctor Modificado.Medido en metro c·bico
[5 empty] | Uds. | Largo | Ancho | Alto | Parcial | Subtotal
|  |  |  | Zanja 30x40 | 6.744 |  |  |  | 6.74
|  |  |  | Zanja 60x60 | 1.944 |  |  |  | 1.94 | 8.68
0007 | Partida | u | Ayudas de alba±ilerØa para colocaci«n de pantallas TV | [6 empty] | 1 | 95.48 | 95.48
Ayudas de alba±ilerØa para colcoaci«n de pantallas TV
[5 empty] | Uds. | Largo | Ancho | Alto | Parcial | Subtotal
[5 empty] | 1 |  |  |  | 1 | 1
0008 | Partida | u | Ayudas de alba±ilerØa para colocaci«n de peque±o material de SG | [6 empty] | 1 | 178.99 | 178.99
Ayudas de alba±ilerØa para colocaci«n de accesorios en ba±os (portarollos, jaboneras, dispensador de papel), botiquØn, colgadores, ambientador, fijaci«n de cableado y elementos auxiliares de estos aparatos, asØ como peque±os elementos de cartelerØa corporativa
[5 empty] | Uds. | Largo | Ancho | Alto | Parcial | Subtotal
[5 empty] | 1 |  |  |  | 1 | 1
0078N | Partida | u | Ayudas de alba±ilerØa para colocaci«n de tornos y portillo | [6 empty] | 1 | 238.62 | 238.62
Ayudas de alba±ilerØa para colocaci«n de tornos y portillos anclados con taco quØmico. Tornos y portillo suministrados por SG.
[5 empty] | Uds. | Largo | Ancho | Alto | Parcial | Subtotal
[5 empty] | 1 |  |  |  | 1 | 1
00081A | Partida | pa | Ayudas de alba±ilerØa para instalaciones | [6 empty] | 1 | 1789.69 | 1789.69
Ayudas de alba±ilerØa para instalaciones, incluso mano de obra, elementos auxiliares, peque±o material, apertura y tapado de huecos y regolas para la correcta ejecuci«n de las instalaciones de fontanerØa, saneamiento, pci, electricidad, ventilaci«n y climatizaci«n, incluso p/p de material auxiliar, maquinaria y elementos de protecci«n.
[5 empty] | Uds. | Largo | Ancho | Alto | Parcial | Subtotal
[5 empty] | 1 |  |  |  | 1 | 1
0078N43 | Partida | u | Ayudas de alba±ilerØa para colocaci«n y cableado de mesa | [6 empty] | 1 | 178.96 | 178.96
Ayudas de alba±ilerØa para colocaci«n cableado de mesa suministrada por SG.
[5 empty] | Uds. | Largo | Ancho | Alto | Parcial | Subtotal
[5 empty] | 1 |  |  |  | 1 | 1
15.01 | Partida | ud | Se±alizaci«n elementos accesibles | [6 empty] | 4 | 29.88 | 119.52
Placa de se±alizaci«n de elementos accesibles de PVC, de 250x300 mm, Incluso elementos de fijaci«n. Se medirß el n·mero de unidades realmente ejecutadas seg·n especificaciones de Proyecto.
[5 empty] | Uds. | Largo | Ancho | Alto | Parcial | Subtotal
|  |  |  | Vest adapt 1 | 1 |  |  |  | 1
|  |  |  | Vest adpat 2 | 1 |  |  |  | 1
|  |  |  | Vest fem | 1 |  |  |  | 1
|  |  |  | Vest masc | 1 |  |  |  | 1 | 4
0186243 | Partida | u | Caja de metacrilato con llave para termostato | [6 empty] | 1 | 59.65 | 59.65
Caja de bloqueo universal para termostato con llaves, dispositivo de protecci«n para termostato de pared, de metacrilato transparente. Incluso colocaci«n, piezas especialas, llave y mano de obra. Medida la unidad completamente ejecutada.
[5 empty] | Uds. | Largo | Ancho | Alto | Parcial | Subtotal
|  |  |  | Agility | 1 |  |  |  | 1 | 1
0186245 | Partida | u | Estanteria PVC 40x90x180 cm | [6 empty] | 2 | 119.31 | 238.62
EstanterØa de PVC de 4 o 5 baldas en color negro o gris, segun fabricante. Medidas: 90 x180 x40 cm (ancho x alto x fondo). Incluso colocaci«n,peque±o material auxiliar de montaje y mano de obra. Medida la unidad completamente ejecutada.
[5 empty] | Uds. | Largo | Ancho | Alto | Parcial | Subtotal
|  |  |  | Limpieza | 2 |  |  |  | 2 | 2
06WWT0TY51 | Partida | m_ | Rasill«n cerßmico | [6 empty] | 4 | 89.48 | 357.92
Tablero de rasill«n de 50x20x4 cm, recibido el primero con pasta de yeso YG, y capa de compresi«n de hormig«n en masa de 5 cm de espesor y mallazo de acero 150x300x6 mm para falso techo. Medida superficie realmente ejecutada.
[5 empty] | Uds. | Largo | Ancho | Alto | Parcial | Subtotal
|  |  |  | ZAGUANES |  |  |  |  | 0
|  |  |  | Entrada ppal | 1 |  | 2 |  | 2
|  |  |  | Salida emergencia | 1 |  | 2 |  | 2 | 4
|  |  | C03.4 | [7 empty] | 18929.78 | 18929.78
|  |  | SG03 | [7 empty] | 75520.37 | 75520.37
SG04 | Capítulo |  | Actuaciones Ac·sticas | [7 empty] | 6021.12 | 6021.12
0T112L12 | Partida | m_ | Techo ac·stico T1.12.L12 (1x15+12LM) | [6 empty] | 98 | 61.44 | 6021.12
Espesor total = 13cm El aislamiento del techo consistirß en un cerramiento de una placa de yeso laminado de 15 mm; dejando una cßmara de 12cm que se rellenarß con 12cm lana mineral de 30-50 Kg/m3 de densidad, incluso amortiguadores tipo AKUSTIK SUPER T60 + SYLOMER A45 de AMC mecanocaucho (1,2 ud/m2). Todo el sistema se construirß empleando buenas prßcticas en cuanto a evitar puentes ac·sticos, utilizando bandas ac·sticas en los perfiles y amortiguadores adecuados. Resulta imprescindible evitar el contacto directo perimetral con tabiques/paredes/pilares, interponiendo bandas acusticas en caso de necesidad. Idealmente el cerramiento del techo debe quedar flotante. El techo acustico descuelga directamente de una estructura de perfiles que va fijada al forjado superior (en cuyo caso se emplean amortiguadores en cada varilla que descuelga) . Este techo baja, sin llegar a tocar directamente los trasdosados (colocando banda acustica, dejando un hilo de luz y no masillando las juntas). Se realizara una compartimentacion de techos segun areas funcionales evitar la transmisi«n de ruido entre zonas. Por debajo del techo ac·stico se puede construir un techo tÚcnico para el paso de instalaciones, preferiblemente con terminaci«n fonoabsorbente. Detalle seg·n estudio ac·stico.
[5 empty] | Uds. | Largo | Ancho | Alto | Parcial | Subtotal
[5 empty] | 1 |  | 98 |  | 98 | 98
|  |  | SG04 | [7 empty] | 6021.12 | 6021.12
SG05 | Capítulo |  | Revestimientos | [7 empty] | 52925.4 | 52925.4
05001 | Partida | m_ | Enfoscado de cemento maestreado y bru±ido en exteriores | [6 empty] | 435 | 16.7 | 7264.5
Enfoscado de cemento, maestreado, aplicado sobre un paramento vertical exterior, acabado superficial bru±ido, con mortero de cemento, tipo GP CSIII W1, previa colocaci«n de malla antißlcalis en cambios de material y en los frentes de forjado, incluso peque±o material, mano de obra, elementos auxiliares y remates con encuentros singulares y carpinterØas. Se medirß la superficie realmente ejecutada seg·n especificaciones de Proyecto, deduciendo, en los huecos de superficie mayor de 4 m_, el exceso sobre 4 m_.
[5 empty] | Uds. | Largo | Ancho | Alto | Parcial | Subtotal
|  |  |  | Idem pintura exterior | 435 |  |  |  | 435 | 435
05003B | Partida | m_ | Alicatado gres porcelßnico SALONI Menhir antracita 30x60cm | [6 empty] | 169.86 | 47.72 | 8105.72
Alicatado con gres porcelßnico Saloni Menhir antracita, piezas de 30x60 cm, capacidad de absorci«n de agua E<0,5%, grupo BIa, resistencia al deslizamiento Rd>45, clase 3, colocado sobre una superficie soporte de mortero de cemento u hormig«n, en paramentos interiores, recibido con adhesivo cementoso mejorado, C2 gris, con doble encolado, junta de separaci«n entre 1,5 y 3 mm y lechada de color negro; incluso piezas de remate y piezas de esquina, en negro, ejecutado seg·n detalle de proyecto. Se medirß la superficie realmente ejecutada seg·n especificaciones de Proyecto, deduciendo los huecos de superficie mayor de 3 m_.
[5 empty] | Uds. | Largo | Ancho | Alto | Parcial | Subtotal
|  |  |  | Duchas |  |  |  |  | 0
[5 empty] | 2 | 14.5 |  | 2.4 | 69.6
|  |  |  | Vest adapt |  |  |  |  | 0
[5 empty] | 2 | 11.6 |  | 2.1 | 48.72
[5 empty] | 2 | 1.8 |  | 2.1 | 7.56
|  |  |  | Vest fem |  |  |  |  | 0
[5 empty] | 1 | 9.8 |  | 2.1 | 20.58
|  |  |  | Vest masc |  |  |  |  | 0
[5 empty] | 1 | 10.5 |  | 2.1 | 22.05
|  |  |  | Limpieza |  |  |  |  | 0
[5 empty] | 1 | 0.9 |  | 1.5 | 1.35 | 169.86
05004C | Partida | u | Jabonera metßlica | [6 empty] | 18 | 35.79 | 644.22
Jabonera metßlica triangular, C2 gris, con doble encolado, sin junta (separaci«n entre 1,5 y 3 mm);. El precio incluye los elementos de fijaci«n, la protecci«n de los elementos del entorno que puedan verse afectados durante los trabajos, resoluci«n de puntos singulares y mano de obra. Medida la unidad totalmente ejecutada.
[5 empty] | Uds. | Largo | Ancho | Alto | Parcial | Subtotal
[5 empty] | 18 |  |  |  | 18 | 18
05020A | Partida | m_ | Remate decorativo de chapa de aluminio lacado "5 palillos" 2 mm | [6 empty] | 0.36 | 298.28 | 107.38
Remate decorativo de chapa de aluminio lacado color acero inox, modelo "5 palillos", de 2 mm de espesor, fijada con adhesivo y atornillada, incluso p.p. de piezas especiales para remates en tabicas, perfil L en contacto con el suelo y cantoneras metßlicas de protecci«n en pilares. Se medirß la superficie desarrollada y realmente ejecutada seg·n especificaciones de Proyecto.
[5 empty] | Uds. | Largo | Ancho | Alto | Parcial | Subtotal
|  |  |  | Suelo Fuente | 1 | 0.6 | 0.6 |  | 0.36 | 0.36
05022 | Partida | m_ | Pintura plßstica mate en interiores, color a elegir | [6 empty] | 1024.12 | 7.75 | 7936.93
Aplicaci«n manual de dos manos de pintura plßstica color a elegir, acabado mate, textura lisa, la primera mano diluida con un 20% de agua y la siguiente sin diluir, (rendimiento: 0,1 l/m_ cada mano); previa aplicaci«n de una mano de imprimaci«n a base de copolØmeros acrØlicos en suspensi«n acuosa, sobre paramento interior de yeso proyectado o placas de yeso laminado, vertical, de mßs de 3 m de altura. El precio incluye la protecci«n de los elementos del entorno que puedan verse afectados durante los trabajos y la resoluci«n de puntos singulares. Se medirß la superficie realmente ejecutada seg·n especificaciones de Proyecto, con el mismo criterio que el soporte base.
[5 empty] | Uds. | Largo | Ancho | Alto | Parcial | Subtotal
|  |  |  | Se deduce GERFLOR 7721 | -104.3 |  |  |  | -104.3
|  |  |  | Se deduce GERFLOR 7740 | -54.25 |  |  |  | -54.25
|  |  |  | Se deduce GERFLOR 7611 | -18.1 |  |  |  | -18.1
|  |  |  | Se deduce alicatado | -169.86 |  |  |  | -169.86
|  |  |  | Se deduce espejos | -52.83 |  |  |  | -52.83
|  |  |  | TB1 | 410.28 |  |  |  | 410.28
|  |  |  | TB2 | 334.2 |  |  |  | 334.2
|  |  |  | TB1L | 214.88 |  |  |  | 214.88
|  |  |  | TD1 | 353.6 |  |  |  | 353.6
|  |  |  | TD2 | 110.5 |  |  |  | 110.5 | 1024.12
05023 | Partida | m_ | Pintura plßstica mate en interiores (horizontal), color a elegir | [6 empty] | 2130.4 | 7.75 | 16510.6
Aplicaci«n manual de dos manos de pintura plßstica color a elegir, acabado mate, textura lisa, la primera mano diluida con un 20% de agua y la siguiente sin diluir, (rendimiento: 0,13 l/m_ cada mano); previa aplicaci«n de una mano de imprimaci«n a base de copolØmeros acrØlicos en suspensi«n acuosa, sobre paramento interior de yeso proyectado o placas de yeso laminado, horizontal, a mßs de 2,80 m de altura, incluso parte proporcional de particiones verticales a mßs de esa altura y parte proporcional de instalaciones. Incluso plaste de interior para eliminar peque±as imperfecciones y soluci«n de ßcido clorhØdrico al 10% para eliminar las eflorescencias salinas (salitre) presentes en el 10% de la superficie soporte. El precio incluye la protecci«n de los elementos del entorno que puedan verse afectados durante los trabajos y la resoluci«n de puntos singulares. Se medirß la superficie realmente ejecutada medida en proyecci«n horizontal.
[5 empty] | Uds. | Largo | Ancho | Alto | Parcial | Subtotal
|  |  |  | Techo N | 15.4 |  |  |  | 15.4
|  |  |  | Techo W | 200 |  |  |  | 200
|  |  |  | TA1.12.L12 | 98 |  |  |  | 98
|  |  |  | Cerchas cortas | 3 |  | 35 |  | 105
|  |  |  | Cerchas largas | 7 |  | 60 |  | 420
|  |  |  | Arriostramientos | 4 |  | 5.5 |  | 22
|  |  |  | Superf. panel sandwich | 1 |  | 1270 |  | 1270 | 2130.4
05021 | Partida | m_ | Pintura pÚtrea mate en exteriores, color a elegir | [6 empty] | 435 | 8.95 | 3893.25
Aplicaci«n manual de dos manos de pintura pÚtrea color a elegir, acabado mate, textura lisa, la primera mano diluida con un 15 a 20% de agua y la siguiente diluida con un 5 a 10% de agua o sin diluir, (rendimiento: 0,1 l/m_ cada mano); previa aplicaci«n de una mano de imprimaci«n acrØlica reguladora de la absorci«n, sobre paramento exterior de mortero. El precio incluye la protecci«n de los elementos del entorno que puedan verse afectados durante los trabajos y la resoluci«n de puntos singulares. Se medirß la superficie realmente ejecutada seg·n especificaciones de Proyecto, con el mismo criterio que el soporte base.
[5 empty] | Uds. | Largo | Ancho | Alto | Parcial | Subtotal
|  |  |  | Alzado principal | 1 |  | 85 |  | 85
|  |  |  | Alzado trasero | 1 |  | 80 |  | 80
|  |  |  | Alzado lateral ppal. | 1 |  | 133 |  | 133
|  |  |  | Alzado lateral trasero | 1 |  | 137 |  | 137 | 435
05326 | Partida | m_ | Pintura tipo pizarra | [6 empty] | 1.08 | 101.42 | 109.53
Aplicaci«n manual de dos manos de pintura tipo pizarra color a elegir, acabado mate, textura lisa, la primera mano diluida con un 20% de agua y la siguiente sin diluir, (rendimiento: 0,1 l/m_ cada mano); previa aplicaci«n de una mano de imprimaci«n a base de copolØmeros acrØlicos en suspensi«n acuosa, sobre paramento interior de yeso proyectado o placas de yeso laminado, vertical, de mßs de 3 m de altura. El precio incluye la protecci«n de los elementos del entorno que puedan verse afectados durante los trabajos y la resoluci«n de puntos singulares. Se medirß la superficie realmente ejecutada seg·n especificaciones de Proyecto, con el mismo criterio que el soporte base.
[5 empty] | Uds. | Largo | Ancho | Alto | Parcial | Subtotal
[5 empty] | 1 | 0.9 |  | 1.2 | 1.08 | 1.08
07721M | Partida | m_ | Revestimiento mural GERFLOR Manhattan 7721 Mist | [6 empty] | 104.3 | 34.6 | 3608.78
Revestimiento mural Gerflor Manhattan 7721 Mist en paramentos verticales, fijaci«n con cola celul«sica, soluble en agua, sobre la superficie regularizada de paramentos verticales interiores, incluso peque±o material, mano de obra, elementos auxiliares, cantoneras y piezas especiales para encuentros singulares. Se medirß la superficie realmente ejecutada seg·n especificaciones de Proyecto, deduciendo los huecos de superficie mayor de 2 m_.
[5 empty] | Uds. | Largo | Ancho | Alto | Parcial | Subtotal
|  |  |  | Alzado B | 1 | 12.8 |  | 1 | 12.8
[5 empty] | 1 | 22.9 |  | 1 | 22.9
[5 empty] | 2 | 1 |  | 1 | 2
[5 empty] | 1 | 0.9 |  | 1 | 0.9
|  |  |  | Alzado C | 1 | 20.3 |  | 1 | 20.3
|  |  |  | Alzado D | 1 | 4.25 |  | 1 | 4.25
[5 empty] | 1 | 3.7 |  | 1 | 3.7
[5 empty] | 1 | 4.15 |  | 1 | 4.15
|  |  |  | Alzado E | 1 | 3.4 |  | 1 | 3.4
|  |  |  | Alzado F | 1 | 7.9 |  | 1 | 7.9
|  |  |  | Alzado 1 | 1 | 9.5 |  | 2 | 19
|  |  |  | Alzado 2 | 1 | 1.5 |  | 2 | 3 | 104.3
07740FS | Partida | m_ | Revestimiento mural GERFLOR Manhattan 7740 Fabrik Silk | [6 empty] | 54.25 | 34.6 | 1877.05
Revestimiento mural Gerflor Manhattan 7740 Fabrik Silk en paramentos verticales, fijaci«n con cola celul«sica, soluble en agua, sobre la superficie regularizada de paramentos verticales interiores, incluso peque±o material, mano de obra, elementos auxiliares, cantoneras y piezas especiales para encuentros singulares. Se medirß la superficie realmente ejecutada seg·n especificaciones de Proyecto, deduciendo los huecos de superficie mayor de 2 m_.
[5 empty] | Uds. | Largo | Ancho | Alto | Parcial | Subtotal
|  |  |  | Alzado A | 1 | 2 |  | 1 | 2
[5 empty] | 1 | 13.2 |  | 1 | 13.2
|  |  |  | Alzado B | 1 | 6 |  | 1 | 6
|  |  |  | Alzado F | 1 | 1.55 |  | 1 | 1.55
[5 empty] | 1 | 1.6 |  | 2 | 3.2
[5 empty] | 1 | 1.4 |  | 1 | 1.4
[5 empty] | 1 | 1 |  | 2 | 2
[5 empty] | 1 | 4.5 |  | 1 | 4.5
|  |  |  | Alzado J | 1 | 2.5 |  | 1 | 2.5
|  |  |  | Alzado L | 1 | 3 |  | 1 | 3
|  |  |  | Alzado M | 1 | 1.9 |  | 1 | 1.9
[5 empty] | 1 | 2.5 |  | 1 | 2.5
[5 empty] | 1 | 1 |  | 1 | 1
|  |  |  | Alzado N | 1 | 3 |  | 1 | 3
|  |  |  | Alzado O | 1 | 2.9 |  | 1 | 2.9
|  |  |  | Alzado P | 1 | 3.6 |  | 1 | 3.6 | 54.25
05017D | Partida | m_ | Revestimiento mural GERFLOR Manhattan 7611 Snow | [6 empty] | 18.1 | 34.6 | 626.26
Revestimiento mural Gerflor Manhattan 7611 Snow en paramentos verticales, fijaci«n con cola celul«sica, soluble en agua, sobre la superficie regularizada de paramentos verticales interiores, incluso peque±o material, mano de obra, elementos auxiliares, cantoneras y piezas especiales para encuentros singulares. Se medirß la superficie realmente ejecutada seg·n especificaciones de Proyecto, deduciendo los huecos de superficie mayor de 2 m_.
[5 empty] | Uds. | Largo | Ancho | Alto | Parcial | Subtotal
|  |  |  | ALZADO F | 1 | 0.9 |  | 2 | 1.8
[5 empty] | 1 | 1.8 |  | 2 | 3.6
|  |  |  | Alzado G | 1 | 1.2 |  | 2 | 2.4
|  |  |  | Alzado H | 1 | 1.5 |  | 2 | 3
|  |  |  | Alzado I | 1 | 0.8 |  | 2 | 1.6
|  |  |  | Alzado J | 1 | 1 |  | 2 | 2
|  |  |  | Alzado K | 1 | 0.65 |  | 2 | 1.3
|  |  |  | Alzado L | 1 | 0.65 |  | 2 | 1.3
|  |  |  | Alzado M | 1 | 0.55 |  | 2 | 1.1 | 18.1
0602107 | Partida | m | RodapiÚ MDF prelacado 70x10 mm | [6 empty] | 112.1 | 16.11 | 1805.93
RodapiÚ de MDF hidr«fugo, de 70x10 mm, prelacado en color seg·n proyecto, fijado al paramento mediante adhesivo de montaje. Se medirß la longitud realmente ejecutada seg·n especificaciones de Proyecto.
[5 empty] | Uds. | Largo | Ancho | Alto | Parcial | Subtotal
|  |  |  | Alzado A | 1 | 1.75 |  |  | 1.75
[5 empty] | 1 | 12.4 |  |  | 12.4
|  |  |  | Alzado B | 1 | 5.5 |  |  | 5.5
|  |  |  | Alzado F | 1 | 2 |  |  | 2
[5 empty] | 1 |  |  | 1 | 1
[5 empty] | 1 | 1 |  |  | 1
[5 empty] | 1 | 3.9 |  |  | 3.9
|  |  |  | Alzado G | 1 | 0.7 |  |  | 0.7
|  |  |  | Alzado H | 1 | 1.3 |  |  | 1.3
|  |  |  | Alzado I | 1 | 2.85 |  |  | 2.85
|  |  |  | Alzado J | 1 | 1 |  |  | 1
[5 empty] | 1 | 2 |  |  | 2
|  |  |  | Alzado K | 1 | 2.25 |  |  | 2.25
|  |  |  | Alzado L | 1 | 1.95 |  |  | 1.95
[5 empty] | 1 | 3.15 |  |  | 3.15
|  |  |  | Alzado M | 1 | 2.3 |  |  | 2.3
[5 empty] | 1 | 1.2 |  |  | 1.2
[5 empty] | 1 | 1.9 |  |  | 1.9
|  |  |  | Alzado N | 1 | 2.9 |  |  | 2.9
|  |  |  | Alzado O | 1 | 3.1 |  |  | 3.1
|  |  |  | Alzado P | 1 | 3.5 |  |  | 3.5
|  |  |  | Alzado 1 | 1 | 9.5 |  |  | 9.5
|  |  |  | Alzado 2 | 1 | 10.65 |  |  | 10.65
|  |  |  | Alzado 3 | 2 | 4.8 |  |  | 9.6
|  |  |  | Alzado 4 | 1 | 9.7 |  |  | 9.7
|  |  |  | Oficina | 1 | 15 |  |  | 15 | 112.1
0602112 | Partida | m | RodapiÚ MDF prelacado 120x10 mm | [6 empty] | 22.8 | 19.09 | 435.25
RodapiÚ de MDF hidr«fugo, de 120x10 mm, prelacado en color seg·n proyecto, fijado al paramento mediante adhesivo de montaje. Se medirß la longitud realmente ejecutada seg·n especificaciones de Proyecto.
[5 empty] | Uds. | Largo | Ancho | Alto | Parcial | Subtotal
|  |  |  | Agility |  |  |  |  | 0
|  |  |  | vertical | 4 |  |  | 2.4 | 9.6
[5 empty] | 2 |  |  | 2.4 | 4.8
|  |  |  | horizontal | 3 | 2.8 |  |  | 8.4 | 22.8
|  |  | SG05 | [7 empty] | 52925.4 | 52925.4
SG06 | Capítulo |  | Pavimentos | [7 empty] | 49051.48 | 49051.48
06021 | Partida | m_ | Solado de baldosa exterior de acera | [6 empty] | 3.55 | 47.72 | 169.41
Solado de baldosas de acera para uso exterior similar al existente, colocadas al tendido sobre capa de arena-cemento y relleno de juntas con arena silØcea de tama±o 0/2 mm; todo ello realizado sobre solera de hormig«n no estructural (HNE-20/P/20), de 10 cm de espesor, vertido con cubilote con extendido y vibrado manual con regla vibrante de 3 m, con acabado maestreado. Se medirß, en proyecci«n horizontal, la superficie realmente ejecutada seg·n especificaciones de Proyecto, deduciendo los huecos de superficie mayor de 1,5 m_.
[5 empty] | Uds. | Largo | Ancho | Alto | Parcial | Subtotal
|  |  |  | G2 | 1 |  | 1.8 |  | 1.8
[5 empty] | 1 |  | 1.75 |  | 1.75 | 3.55
06006B | Partida | m_ | Solado baldosas gres porcelßnico SALONI Menhir 30x60cm | [6 empty] | 160 | 47.72 | 7635.2
Solado de baldosas cerßmicas de gres porcelßnico SALONI Menhir 30x60cm antracita, capacidad de absorci«n de agua E<0,5%, grupo BIa, resistencia al deslizamiento Rd>45, clase 3, recibidas con adhesivo cementoso de fraguado normal, C1 sin ninguna caracterØstica adicional, color gris con doble encolado y rejuntadas con mortero de juntas cementoso tipo L, color negro, para juntas de hasta 3 mm. Se medirß la superficie realmente ejecutada seg·n especificaciones de Proyecto.
[5 empty] | Uds. | Largo | Ancho | Alto | Parcial | Subtotal
|  |  |  | G1 | 1 |  | 160 |  | 160 | 160
06007B | Partida | m | RodapiÚ gres porcelßnico SALONI Menhir 8x60cm | [6 empty] | 28.63 | 11.93 | 341.56
RodapiÚ cerßmico de gres porcelßnico SALONI Menhir antracita, de 8 cm, recibido con adhesivo cementoso de uso exclusivo para interiores, Ci sin ninguna caracterØstica adicional y rejuntado con mortero de juntas cementoso tipo CG 2, color negro para juntas de 3 a 1,5 mm. Se medirß la longitud realmente ejecutada seg·n especificaciones de Proyecto.
[5 empty] | Uds. | Largo | Ancho | Alto | Parcial | Subtotal
|  |  |  | Vestuarios |  |  |  |  | 0
[5 empty] | 1 | 2.1 |  |  | 2.1
[5 empty] | 1 | 1.4 |  |  | 1.4
[5 empty] | 1 | 4.9 |  |  | 4.9
[5 empty] | 1 | 1.5 |  |  | 1.5
[5 empty] | 1 | 2.75 |  |  | 2.75
[5 empty] | 1 | 5.9 |  |  | 5.9
[5 empty] | 1 | 1.4 |  |  | 1.4
[5 empty] | 1 | 4.8 |  |  | 4.8
[5 empty] | 1 | 2.13 |  |  | 2.13
[5 empty] | 1 | 0.25 |  |  | 0.25
[5 empty] | 1 | 1.5 |  |  | 1.5 | 28.63
06025 | Partida | m_ | Pavimento vinØlico GERFLOR Bostonian Oak Honey | [6 empty] | 93 | 48.71 | 4530.03
Pavimento vinØlico decorativo de la marca GERFLOR CREATION 30, de 2 mm. de espesor, Ref 0851 Bostonian Oak Honey, suministrado en losetas, incluso base soporte y pasta niveladora. Capa de uso transparente de 0,30 mm. de PVC puro, sin cargas minerales, con un film decorado, y un reverso compacto de PVC. Prensado y grabado a alta presi«n. Antiestßtico y acabado con tratamiento poliuretßnico PUR+ Matt, fijado con el adhesivo recomendado por el fabricante. Se medirß la superficie realmente ejecutada seg·n especificaciones de Proyecto, deduciendo los huecos de superficie mayor de 1 m_.
[5 empty] | Uds. | Largo | Ancho | Alto | Parcial | Subtotal
|  |  |  | PV2 | 1 |  | 93 |  | 93 | 93
06026 | Partida | m_ | Pavimento vinØlico GERFLOR Royal Oak Coffee | [6 empty] | 138.13 | 48.71 | 6728.31
Pavimento vinØlico decorativo de la marca GERFLOR CREATION 30, de 2 mm. de espesor, Ref.0740 Royal Oak Cofee, suministrado en losetas, incluso base soporte y pasta niveladora. Capa de uso transparente de 0,30 mm. de PVC puro, sin cargas minerales, con un film decorado, y un reverso compacto de PVC. Prensado y grabado a alta presi«n. Antiestßtico y acabado con tratamiento poliuretßnico PUR+ Matt, fijado con el adhesivo recomendado por el fabricante. Se medirß la superficie realmente ejecutada seg·n especificaciones de Proyecto, deduciendo los huecos de superficie mayor de 1 m_.
[5 empty] | Uds. | Largo | Ancho | Alto | Parcial | Subtotal
|  |  |  | PV1 | 1 |  | 138.13 |  | 138.13 | 138.13
06027B | Partida | m_ | Pavimento de parquet laminado GERFLOR Bostonian Oak Grey | [6 empty] | 98 | 48.71 | 4773.58
Pavimento vinØlico de la marca GERFLOR modelo CREATION 30 CLIC SYSTEM heterogÚneo de 4,5 mm. de espesor, Ref. 0855 Bostonian Oak Grey, sistema "Click", suministrado en losetas, incluso base soporte y lßmina inferior. Capa de uso de 0,40 mm calandrada, transparente sin cargas minerales, sobre un film decorado. PÚrdida de espesor seg·n EN 660.2 con valor = 2,0 mm3 (Grupo T de abrasi«n). Tiene un reverso compacto ecol«gico con Tecnologia Duo Core consistente en una capa inferior de n·cleo rØgido reforzada con una malla de fibra de vidrio y combinada con una capa superior de n·cleo flexible que proporciona suavidad y confort a la pisada. El conjunto estß prensado a alta presi«n. Antiestßtico. Con tratamiento poliuretßnico reticulado PUR+ Matt que facilita el mantenimiento y evita el decapado y metalizaci«n iniciales. El pavimento tiene una extremadamente baja emisi«n de COV, mßs de 40 veces inferior a los lØmites fijados por normas europeas. Se produce en una fßbrica dotada de triple certificaci«n ISO 9001 (calidad), ISO 14001 (medioambiental) e ISO 50001 (gesti«n energÚtica). Instalaci«n autoportante mediante sistema clic vertical exclusivo de Gerflor. Seg·n CTE û 2010 (DB-SI) cumple el requerimiento de resistencia al fuego (Bfls1). Emisi«n de Compuestos Orgßnicos Volßtiles Totales (TVOC) < 10 mg/m3 al cabo de 28 dØas seg·n ISO 16000-6. Se medirß la superficie realmente ejecutada seg·n especificaciones de Proyecto, deduciendo los huecos de superficie mayor de 1 m_.
[5 empty] | Uds. | Largo | Ancho | Alto | Parcial | Subtotal
|  |  |  | PV3 | 1 |  | 98 |  | 98 | 98
06014A4GMZ | Partida | m_ | Pavimento Macizo caucho SBR GORILASTIC black1000x500x40mm GRUESO | [6 empty] | 453 | 48.32 | 21888.96
Pavimento absorbedor de impactos, formado por baldosas de caucho reciclado macizo SBR de GORILASTIC u otro fabricante siempre previa aceptaci«n por parte de DF, de 30 kg/m_, color seg·n proyecto, de 1000x500x40 mm, recibidas con adhesivo especial de poliuretano bicomponente, sobre una superficie base. Se medirß la superficie realmente ejecutada seg·n especificaciones de Proyecto.
[5 empty] | Uds. | Largo | Ancho | Alto | Parcial | Subtotal
|  |  |  | SBR3 | 1 |  | 453 |  | 453 | 453
06014A4GMZG | Partida | m_ | Pavimento Macizo caucho SBR GORILASTIC gris 1000x500x40mm GRUESO | [6 empty] | 43.15 | 48.32 | 2085.01
Pavimento absorbedor de impactos, formado por baldosas de caucho reciclado macizo SBR de GORILASTIC u otro fabricante siempre previa aceptaci«n por parte de DF, de 30 kg/m_, color seg·n proyecto, de 1000x500x40 mm, recibidas con adhesivo especial de poliuretano bicomponente, sobre una superficie base. Se medirß la superficie realmente ejecutada seg·n especificaciones de Proyecto.
[5 empty] | Uds. | Largo | Ancho | Alto | Parcial | Subtotal
|  |  |  | SBR4 | 1 |  | 43.15 |  | 43.15 | 43.15
06014A4GMZR | Partida | m_ | Pavimento Macizo caucho SBR GORILASTIC rojo 1000x500x40mm GRUESO | [6 empty] | 4.65 | 48.32 | 224.69
Pavimento absorbedor de impactos, formado por baldosas de caucho reciclado macizo SBR de GORILASTIC grano grueso u otro fabricante siempre previa aceptaci«n por parte de DF, color seg·n proyecto, de 1000x500x40 mm, recibidas con adhesivo especial de poliuretano bicomponente, sobre una superficie base. Se medirß la superficie realmente ejecutada seg·n especificaciones de Proyecto.
[5 empty] | Uds. | Largo | Ancho | Alto | Parcial | Subtotal
|  |  |  | SBR5 | 1 |  | 4.65 |  | 4.65 | 4.65
06024 | Partida | m | Perfil de transici«n de aluminio macizo, 50x2mm | [6 empty] | 13.3 | 35.79 | 476.01
Perfil de transici«n entre pavimentos fabricado Øntegramente en aluminio estrusionado, acabado plata mate, modelo "RAMPA MACIZA 2MM" de pletinas DICAR. Se medira longitud realmente ejecutada seg·n las especificaciones de proyecto
[5 empty] | Uds. | Largo | Ancho | Alto | Parcial | Subtotal
|  |  |  | JU1 |  |  |  |  | 0
[5 empty] | 2 | 1.75 |  |  | 3.5
[5 empty] | 3 | 1.65 |  |  | 4.95
[5 empty] | 1 | 0.85 |  |  | 0.85
[5 empty] | 4 | 1 |  |  | 4 | 13.3
060235 | Partida | m | Cinta para balizamiento amarilla y negra | [6 empty] | 17.1 | 5.97 | 102.09
Cinta adhesiva antideslizante de se±alizaci«n en vinilo a rayas amarillas y negra, de 15mm de anchura. Medida la longitud lineal realmente instalada.
[5 empty] | Uds. | Largo | Ancho | Alto | Parcial | Subtotal
[5 empty] | 1 | 4.5 |  |  | 4.5
[5 empty] | 1 | 5.7 |  |  | 5.7
[5 empty] | 1 | 6.9 |  |  | 6.9 | 17.1
06030 | Partida | m | Perfil de remate en Z de aluminio macizo, 80x2mm | [6 empty] | 2.7 | 35.79 | 96.63
Perfil en Z de transici«n para salvar desniveles entre pavimentos, fabricado Øntegramente en aluminio estrusionado, acabado plata mate, incluso corte y pliegues, material de agarre y tornillerØa. Se medira longitud realmente ejecutada seg·n las especificaciones de proyecto.
[5 empty] | Uds. | Largo | Ancho | Alto | Parcial | Subtotal
|  |  |  | Z |  |  |  |  | 0
[5 empty] | 1 | 1.2 |  |  | 1.2
[5 empty] | 1 | 1.5 |  |  | 1.5 | 2.7
|  |  | SG06 | [7 empty] | 49051.48 | 49051.48
SG07 | Capítulo |  | CarpinterØas y Vidrios | [7 empty] | 49157.15 | 49157.15
07002 | Partida | m_ | CarpinterØa aluminio lacado, gama media rotura puente tÚrmico | [6 empty] | 26.39 | 250.55 | 6612.01
CarpinterØa de aluminio lacado especial, con 60 micras de espesor mØnimo de pelØcula seca, en cerramiento de zaguanes de entrada al edificio, formada por hojas fijas y practicables; certificado de conformidad marca de calidad QUALICOAT, gama media, con rotura de puente tÚrmico, con clasificaci«n a la permeabilidad al aire seg·n UNE-EN 12207, a la estanqueidad al agua seg·n UNE-EN 12208 y a la resistencia a la carga del viento seg·n UNE-EN 12210, con premarco; compuesta por perfiles extrusionados formando cercos y hojas de 1,5 mm de espesor mØnimo en perfiles estructurales, herrajes de colgar, cerradura, manivela y abrepuertas, juntas de acristalamiento de EPDM, tornillerØa de acero inoxidable, elementos de estanqueidad, accesorios y utillajes de mecanizado homologados. Incluso silicona para sellado perimetral de las juntas exterior e interior, entre la carpinterØa y la obra. El precio no incluye el recibido en obra del premarco. Se medirß, con las dimensiones del hueco, la superficie realmente ejecutada seg·n especificaciones de Proyecto. NOTA: EN PLANO FIGURAN 7 UD DE V1 Y EN MEDICION 5. VALORAMOS LO QUE INDICA EN MEDICION POR HOMOLOGACION DE LAS OFERTAS. TAMBIEN FALTA POR INCLUIR LA PUERTA PF2
[5 empty] | Uds. | Largo | Ancho | Alto | Parcial | Subtotal
|  |  |  | P1.1F | 1 | 1.79 |  | 2.5 | 4.48
|  |  |  | Ventanas | 1 | 1.43 |  | 1.6 | 2.29
[5 empty] | 1 | 1.01 |  | 1.6 | 1.62
[5 empty] | 2 | 3.2 |  | 1.6 | 10.24
[5 empty] | 1 | 4.85 |  | 1.6 | 7.76 | 26.39
07003 | Partida | m_ | CarpinterØa aluminio lacado, gama bßsica | [6 empty] | 26.45 | 336.46 | 8899.37
CarpinterØa de aluminio lacado especial, con 60 micras de espesor mØnimo de pelØcula seca, en cerramiento de zaguanes de entrada al edificio, formada por hojas fijas y practicables; certificado de conformidad marca de calidad QUALICOAT, gama bßsica, con clasificaci«n a la permeabilidad al aire seg·n UNE-EN 12207, a la estanqueidad al agua seg·n UNE-EN 12208 y a la resistencia a la carga del viento seg·n UNE-EN 12210, con premarco; compuesta por perfiles extrusionados formando cercos y hojas de 1,5 mm de espesor mØnimo en perfiles estructurales, herrajes de colgar, cerradura, manivela y abrepuertas, juntas de acristalamiento de EPDM, tornillerØa de acero inoxidable, elementos de estanqueidad, accesorios y utillajes de mecanizado homologados. Incluso silicona para sellado perimetral de las juntas exterior e interior, entre la carpinterØa y la obra. El precio no incluye el recibido en obra del premarco. Se medirß, con las dimensiones del hueco, la superficie realmente ejecutada seg·n especificaciones de Proyecto. NOTA: VALORAMOS LO QUE INDICA EN MEDICIÓN. PERO EN PLANO LA PUERTA P2F, P4F Y W2 FIGURAN CON ROTURA PUENTE TERMICO.
[5 empty] | Uds. | Largo | Ancho | Alto | Parcial | Subtotal
|  |  |  | P1.2F | 1 | 1.79 |  | 2.5 | 4.48
|  |  |  | Agility |  |  |  |  | 0
|  |  |  | P4F | 1 | 1.79 |  | 2.25 | 4.03
|  |  |  | W2 | 1 | 2.27 |  | 2.25 | 5.11
|  |  |  | Oficina |  |  |  |  | 0
|  |  |  | P5D | 1 | 1.1 |  | 2.2 | 2.42
|  |  |  | W1 | 1 | 1.48 |  | 1.3 | 1.92
|  |  |  | V1 |  |  |  |  | 0
[5 empty] | 1 | 2.38 |  | 1.6 | 3.81
[5 empty] | 1 | 0.44 |  | 1.6 | 0.7
[5 empty] | 1 | 2.49 |  | 1.6 | 3.98 | 26.45
0706551644 | Partida | m_ | Vidrio termoac·stico CLIMALITE SILENCE 55.1(16air)44.1Si | [6 empty] | 26.39 | 346 | 9130.94
Doble acristalamiento laminar ac·stico, CLIMALITE SILENCE 55.1(16air)44.2Si, conjunto formado por vidrio exterior laminar ac·stico de 5+5 mm compuesto por dos lunas de vidrio de 4 mm, unidas mediante una lßmina incolora de butiral de polivinilo cßmara de aire deshidratada con perfil separador de aluminio y doble sellado perimetral, de 16 mm, y vidrio interior laminar ac·stico de 4+4 mm compuesto por dos lunas de vidrio de 4 mm, unidas mediante una lßmina incolora de butiral de polivinilo; 34 mm de espesor total, fijado sobre carpinterØa con acu±ado mediante calzos de apoyo perimetrales y laterales, sellado en frØo con silicona sintÚtica incolora, compatible con el material soporte. Se medirß la superficie realmente ejecutada seg·n especificaciones de Proyecto, sumando, para cada una de las piezas, la superficie resultante de redondear por exceso cada una de sus aristas a m·ltiplos de 30 mm. Se medirß la superficie realmente ejecutada seg·n especificaciones de Proyecto.
[5 empty] | Uds. | Largo | Ancho | Alto | Parcial | Subtotal
[5 empty] | 26.39 |  |  |  | 26.39 | 26.39
07066 | Partida | m_ | Vidrio laminar de seguridad, 6+6 mm | [6 empty] | 26.45 | 138.4 | 3660.68
Vidrio laminar de seguridad, compuesto por dos lunas de 6 mm de espesor unidas mediante una lßmina incolora de butiral de polivinilo, de 0,38 mm de espesor, clasificaci«n de prestaciones 2B2, seg·n UNE-EN 12600, fijado sobre carpinterØa con acu±ado mediante calzos de apoyo perimetrales y laterales, sellado en frØo con silicona sintÚtica incolora (no acrØlica), compatible con el material soporte. Se medirß la superficie realmente ejecutada seg·n especificaciones de Proyecto, sumando, para cada una de las piezas, la superficie resultante de redondear por exceso cada una de sus aristas a m·ltiplos de 30 mm. Se medirß la superficie realmente ejecutada seg·n especificaciones de Proyecto.
[5 empty] | Uds. | Largo | Ancho | Alto | Parcial | Subtotal
[5 empty] | 26.45 |  |  |  | 26.45 | 26.45
070075-100 | Partida | ud | Puerta tablero MDF prelacada, 1 hoja corredera 100cm | [6 empty] | 2 | 775.53 | 1551.06
Puerta interior corredera ciega, de una hoja de 203x100x3,5 cm, de tablero de MDF para dejar un paso de 80cm como mØnimo, prelacada en color seg·n Proyecto, con moldura de forma recta; precerco de pino paØs de 120x35 mm; galces de MDF de 120x20 mm; tapajuntas de MDF de 100x10 mm; con herrajes de colgar y de cierre. Se medirß el n·mero de unidades realmente ejecutadas seg·n especificaciones de Proyecto.
[5 empty] | Uds. | Largo | Ancho | Alto | Parcial | Subtotal
|  |  |  | P3A | 2 |  |  |  | 2 | 2
07075-80AB | Partida | ud | Puerta tablero MDF prelacada, 1 hoja abatible 82 cm c/cerradura | [6 empty] | 3 | 513.04 | 1539.12
Puerta interior abatible, ciega, de una hoja de 203x82,5x3,5 cm, de tablero de MDF, acabada en crudo para lacar en obra, con moldura de forma recta; precerco de pino paØs de 90x35 mm; galces de MDF de 90x20 mm; tapajuntas de MDF de 100x10 mm; con herrajes de colgar y de cierre y cerradura seg·n proyecto . Se medirß el n·mero de unidades realmente ejecutadas seg·n especificaciones de Proyecto.
[5 empty] | Uds. | Largo | Ancho | Alto | Parcial | Subtotal
|  |  |  | P2C | 3 |  |  |  | 3 | 3
07078-160B | Partida | ud | Puerta cortafuegos EI 60-c5, 2 hojas de 160cm de paso c/barra an | [6 empty] | 1 | 1431.73 | 1431.73
Puerta cortafuegos pivotante homologada, EI2 60-C5, seg·n UNE-EN 1634-1, de dos hoja de 83 mm de espesor y 825x2050mm cada una, y altura de paso, acabado lacado en color seg·n proyecto , formada por 2 chapas de acero galvanizado de 0,8 mm de espesor, plegadas, ensambladas y montadas, con cßmara intermedia de lana de roca de alta densidad y placas de cart«n yeso, sobre cerco de acero galvanizado de 1,5 mm de espesor con junta intumescente y garras de anclaje a obra, incluso tres bisagras de doble pala regulables en altura, soldadas al marco y atornilladas a la hoja, seg·n UNE-EN 1935, escudos, cilindro, llaves y manivelas antienganche RF de nylon color negro, con cerradura. Se medirß el n·mero de unidades realmente ejecutadas seg·n especificaciones de Proyecto.
[5 empty] | Uds. | Largo | Ancho | Alto | Parcial | Subtotal
|  |  |  | P6G | 1 |  |  |  | 1 | 1
07075-160AB | Partida | ud | Puerta tablero MDF prelacada, 2 hojas abatible 82cm (paso 160cm) | [6 empty] | 1 | 775.53 | 775.53
Puerta interior abatible, ciega, de dos hojas de 203x82,5x3,5 cm, de tablero de MDF, acabada en crudo para lacar en obra, con moldura de forma recta; precerco de pino paØs de 90x35 mm; galces de MDF de 90x20 mm; tapajuntas de MDF de 100x10 mm; con herrajes de colgar y de cierre y cerradura seg·n proyecto . Se medirß el n·mero de unidades realmente ejecutadas seg·n especificaciones de Proyecto.
[5 empty] | Uds. | Largo | Ancho | Alto | Parcial | Subtotal
|  |  |  | P2G | 1 |  |  |  | 1 | 1
07017-160B | Partida | ud | Puerta acero, lacada, 2 hojas 165cm de paso | [6 empty] | 1 | 1312.41 | 1312.41
Puerta cde acero galvanizado homologada, de dos hojas, 1650x2000 mm de luz y altura de paso, acabado lacado en color seg·n proyecto, ambas hojas provistas de cierrapuertas para uso moderado, barra antipßnico, si es necesaria, tapa ciega para la cara exterior. Se medirß el n·mero de unidades realmente ejecutadas seg·n especificaciones de Proyecto
[5 empty] | Uds. | Largo | Ancho | Alto | Parcial | Subtotal
|  |  |  | P7F | 1 |  |  |  | 1 | 1
07025 | Partida | ud | Muelle cierrapuertas sobre puerta de aluminio | [6 empty] | 12 | 59.65 | 715.8
Muelle cierrapuertas aÚreo sobre puerta de alumino, para un uso frecuente. Se medirß el n·mero de unidades realmente ejecutadas seg·n especificaciones de Proyecto.
[5 empty] | Uds. | Largo | Ancho | Alto | Parcial | Subtotal
|  |  |  | Acceso | 4 |  |  |  | 4
|  |  |  | Salida de emergencia | 2 |  |  |  | 2
|  |  |  | P7F | 2 |  |  |  | 2
|  |  |  | Agility | 2 |  |  |  | 2
|  |  |  | Instalaciones | 2 |  |  |  | 2 | 12
07064 | Partida | m_ | Espejo incoloro 5 mm | [6 empty] | 52.83 | 110.96 | 5862.02
Espejo incoloro, de 5 mm de espesor, con canteado perimetral y protegido con pintura de color plata en su cara posterior, fijado con masilla al paramento. Se medirß la superficie realmente ejecutada seg·n especificaciones de Proyecto.
[5 empty] | Uds. | Largo | Ancho | Alto | Parcial | Subtotal
|  |  |  | Vest. adaptado | 2 | 1.2 |  | 0.6 | 1.44
|  |  |  | Aseos | 2 | 1.6 |  | 0.6 | 1.92
|  |  |  | Idem soporte espejos | 49.47 |  |  |  | 49.47 | 52.83
07018A | Partida | m_ | Soporte espejos con tablero MDF | [6 empty] | 49.47 | 65.62 | 3246.22
Soporte de espejos compuesto por tablero de fibras de madera y resinas sintÚticas de densidad media (MDF), hidr«fugo, sin recubrimiento, de 19 mm de espesor, clase resistente C18 seg·n UNE-EN 338 y UNE-EN 1912 y protecci«n frente a agentes bi«ticos que se corresponde con la clase de penetraci«n NP2 seg·n UNE-EN 351-1, trabajado en taller y el correcto transporte, atornillado a pared. Se medirß la superficie realmente ejecutada seg·n especificaciones de Proyecto.
[5 empty] | Uds. | Largo | Ancho | Alto | Parcial | Subtotal
|  |  |  | PL | 4 | 2 |  | 1.6 | 12.8
[5 empty] | 1 | 10.5 |  | 1.6 | 16.8
|  |  |  | Agility | 2 | 3.48 |  | 2.1 | 14.62
[5 empty] | 1 | 2.5 |  | 2.1 | 5.25 | 49.47
07023 | Partida | m_ | Malla antipßjaros en protecci«n de hueco de ventilaci«n | [6 empty] | 9.66 | 41.76 | 403.4
Malla antipßjaros simple torsi«n, de 10 mm de paso de malla y 1,1 mm de dißmetro, acabado galvanizado y marco de perfil L 30.3 de acero galvanizado. Se medirß la superficie realmente ejecutada seg·n especificaciones de Proyecto.
[5 empty] | Uds. | Largo | Ancho | Alto | Parcial | Subtotal
|  |  |  | Idem rejillas exterior | 9.66 |  |  |  | 9.66 | 9.66
07028 | Partida | m | Barandilla metßlica acero inoxidable c/ vidrio | [6 empty] | 2.05 | 417.59 | 856.06
Barandilla de fachada en forma recta, de 90 cm de altura, de acero inoxidable AISI 304 acabado brillante, formada por: montantes, de perfil rectangular de 40x10 mm con una separaci«n de 120 cm entre sØ; entrepa±o de vidrio laminar de seguridad transparente de 4+4 mm y pasamanos de perfil circular de 42 mm, fijada mediante anclaje quØmico con varillas roscadas. Se medirß, en la direcci«n del pasamanos, a ejes, la longitud realmente ejecutada seg·n especificaciones de Proyecto.
[5 empty] | Uds. | Largo | Ancho | Alto | Parcial | Subtotal
|  |  |  | C1 | 1 | 0.95 |  |  | 0.95
[5 empty] | 1 | 1.1 |  |  | 1.1 | 2.05
07022 | Partida | m_ | Estructura acero separadora de zonas, pintada en varios colores | [6 empty] | 4.13 | 286.35 | 1182.63
Estructura decorativa separadora de zonas, en acero laminado UNE-EN 10025 S275JR, en perfiles laminados en caliente, piezas simples rectangulares 100x30x2 mm, acabado con imprimaci«n antioxidante. Trabajado y montado en taller, para colocar con uniones soldadas en obra. Incluso posterior aplicaci«n manual de dos manos de esmalte sintÚtico de secado rßpido, a base de resinas alquØdicas, diferentes colores, acabado brillante, (rendimiento: 0,077 l/m_ cada mano); previa aplicaci«n de una mano de imprimaci«n sintÚtica antioxidante de secado rßpido, a base de resinas alquØdicas, color gris, acabado mate. Incluso rigidizadores y detalles de apoyos a suelo y/o paredes conforme a proyecto. Se medirß la superficie realmente ejecutada seg·n especificaciones de Proyecto tomßndose la altura de medici«n la distancia desde la base hasta la altura del perfil de mayor altura.
[5 empty] | Uds. | Largo | Ancho | Alto | Parcial | Subtotal
[5 empty] | 1 | 2.95 |  | 1.4 | 4.13 | 4.13
07039 | Partida | ud | Barra antipßnico | [6 empty] | 6 | 200.44 | 1202.64
Suministro e instalaci«n de barra antipßnico en hoja con cierre inferior y superior y superior, medida de alto 2500 mm. Medida la unidad realmente ejecutada
[5 empty] | Uds. | Largo | Ancho | Alto | Parcial | Subtotal
|  |  |  | P1.1F | 2 |  |  |  | 2
|  |  |  | P1.2F | 1 |  |  |  | 1
|  |  |  | P4F | 1 |  |  |  | 1
|  |  |  | P7G | 2 |  |  |  | 2 | 6
01234PP10 | Partida | u | Suministro y colocaci«n de porterØa aparcapatinetes de 10 plazas | [6 empty] | 1 | 775.53 | 775.53
Suministro y colocaci«n de porterØa aparcapatinetes con espacio para 10 patinetes, modelo E-Roller en acero zincado o acero inoxidable AISI 304, a elegir seg·n plano de interiorismo, de formas redondeadas que permite aparcar los scooters o patinetes manuales o elÚctricos y ademßs bloquearlos con la ayuda de un candado. Vßlido para patinetes de hasta 50 mm de dißmetro de vßstago. Incluso mano de obra, aparamenta y demßs elementos para su correcta colocaci«n y funcionamiento. Medida la unidades realmente ejecutada seg·n proyecto.
[5 empty] | Uds. | Largo | Ancho | Alto | Parcial | Subtotal
[5 empty] | 1 |  |  |  | 1 | 1
|  |  | SG07 | [7 empty] | 49157.15 | 49157.15
SG08 | Capítulo |  | Instalaci«n de saneamiento | [7 empty] | 10600.89 | 10600.89
SG.08.01.003 | Partida | u | Conexi«n de instalaci«n saneamiento existente | [6 empty] | 1 | 298.46 | 298.46
Conexi«n de la nueva red de saneamiento a la red actual existente (comunitaria o en interior de local) por medio de colectores enterrados o colgados de PVC u hormig«n, en zonas comunes o privativas, incluso p.p. de trabajos de obra civil y medios auxiliares. Medido por cada punto de conexionado ejecutado
[5 empty] | Uds. | Largo | Ancho | Alto | Parcial | Subtotal
[5 empty] | 1 |  |  |  | 1 | 1
08036 | Partida | m | Canaleta prefabricada de hormig«n polØmero con tapa | [6 empty] | 18.1 | 68.13 | 1233.15
Canaleta prefabricada de hormig«n polØmero, de 127 mm de ancho exterior, 100 mm de ancho interior y 95 mm de altura y una pendiente interior del 2 % hasta la conexi«n con el sumidero, con rejilla nervada de PVC, clase A-15 seg·n UNE-EN 124, con sistema de fijaci«n rßpida por presi«n, colocada sobre forjado de hormig«n o formaci«n de pendientes. Incluso accesorios de montaje, piezas especiales y elementos de sujeci«n. Se medirß, en proyecci«n horizontal, la longitud realmente ejecutada seg·n especificaciones de Proyecto.
[5 empty] | Uds. | Largo | Ancho | Alto | Parcial | Subtotal
|  |  |  | Dcuhas |  |  |  |  | 0
[5 empty] | 2 | 1.5 |  |  | 3
[5 empty] | 2 | 4.6 |  |  | 9.2
[5 empty] | 2 | 2.95 |  |  | 5.9 | 18.1
080392B | Partida | m | Colector suspendido de PVC, serie B de 25 mm | [6 empty] | 129.1 | 9.61 | 1240.65
Colector suspendido de PVC, serie B de 25 mm de dißmetro y una pendiente mØnima de 2% en todo el recorrido, uni«n pegada con adhesivo, colgado mediante abrazaderas metßlicas, incluso p.p. de piezas especiales en desvØos y medios auxiliares, totalmente instalado s/ CTE-HS-5 y UNE-EN 1329-1:2014. Se medirß en proyecci«n horizontal la longitud realmente ejecutada seg·n especificaciones de Proyecto.
[5 empty] | Uds. | Largo | Ancho | Alto | Parcial | Subtotal
[5 empty] | 1 | 10.8 |  |  | 10.8
[5 empty] | 1 | 2.2 |  |  | 2.2
[5 empty] | 2 | 4.65 |  |  | 9.3
[5 empty] | 1 | 3.4 |  |  | 3.4
[5 empty] | 3 | 0.65 |  |  | 1.95
[5 empty] | 1 | 1.4 |  |  | 1.4
[5 empty] | 1 | 15.3 |  |  | 15.3
[5 empty] | 1 | 3.8 |  |  | 3.8
[5 empty] | 1 | 1.35 |  |  | 1.35
[5 empty] | 1 | 3.9 |  |  | 3.9
[5 empty] | 1 | 6.25 |  |  | 6.25
[5 empty] | 1 | 4.45 |  |  | 4.45
[5 empty] | 1 | 0.9 |  |  | 0.9
[5 empty] | 1 | 11.9 |  |  | 11.9
[5 empty] | 1 | 5.35 |  |  | 5.35
[5 empty] | 1 | 5.2 |  |  | 5.2
[5 empty] | 1 | 10.2 |  |  | 10.2
[5 empty] | 1 | 4.1 |  |  | 4.1
[5 empty] | 1 | 1 |  |  | 1
[5 empty] | 1 | 12.4 |  |  | 12.4
[5 empty] | 1 | 5.6 |  |  | 5.6
[5 empty] | 1 | 6.65 |  |  | 6.65
[5 empty] | 1 | 1.7 |  |  | 1.7 | 129.1
08040 | Partida | m | Colector suspendido de PVC, serie B de 50 mm | [6 empty] | 16.15 | 13.24 | 213.83
Colector suspendido de PVC, serie B de 50 mm de dißmetro y una pendiente mØnima de 2% en todo el recorrido, uni«n pegada con adhesivo, colgado mediante abrazaderas metßlicas, incluso p.p. de piezas especiales en desvØos y medios auxiliares, totalmente instalado s/ CTE-HS-5 y UNE-EN 1329-1:2014. Se medirß en proyecci«n horizontal la longitud realmente ejecutada seg·n especificaciones de Proyecto.
[5 empty] | Uds. | Largo | Ancho | Alto | Parcial | Subtotal
[5 empty] | 1 | 15.35 |  |  | 15.35
[5 empty] | 1 | 0.8 |  |  | 0.8 | 16.15
08032 | Partida | m | Red de peque±a evacuaci«n empotrada, PVC serie B, 15 mm | [6 empty] | 7.61 | 6.57 | 50
Red de peque±a evacuaci«n de PVC, empotrada, serie B de 15 mm de dißmetro y una pendiente mØnima de 2% en todo el recorrido, uni«n pegada con adhesivo, colgado mediante abrazaderas metßlicas, incluso p.p. de piezas especiales en desvØos y medios auxiliares, totalmente instalado s/ CTE-HS-5 y UNE-EN 1329-1:2014. Se medirß en proyecci«n horizontal la longitud realmente ejecutada seg·n especificaciones de Proyecto.
[5 empty] | Uds. | Largo | Ancho | Alto | Parcial | Subtotal
[5 empty] | 1 | 2.3 |  |  | 2.3
[5 empty] | 1 | 1.15 |  |  | 1.15
[5 empty] | 1 | 1.2 |  |  | 1.2
[5 empty] | 1 | 1.81 |  |  | 1.81
[5 empty] | 1 | 0.65 |  |  | 0.65
[5 empty] | 1 | 0.5 |  |  | 0.5 | 7.61
08030 | Partida | m | Red de peque±a evacuaci«n empotrada, PVC serie B, 32 mm | [6 empty] | 1.2 | 7.15 | 8.58
Red de peque±a evacuaci«n de PVC, empotrada, serie B de 32 mm de dißmetro y una pendiente mØnima de 2% en todo el recorrido, uni«n pegada con adhesivo, colgado mediante abrazaderas metßlicas, incluso p.p. de piezas especiales en desvØos y medios auxiliares, totalmente instalado s/ CTE-HS-5 y UNE-EN 1329-1:2014. Se medirß en proyecci«n horizontal la longitud realmente ejecutada seg·n especificaciones de Proyecto.
[5 empty] | Uds. | Largo | Ancho | Alto | Parcial | Subtotal
[5 empty] | 1 | 1.2 |  |  | 1.2 | 1.2
08031 | Partida | m | Red de peque±a evacuaci«n empotrada, PVC serie B, 40 mm | [6 empty] | 4.7 | 9.26 | 43.52
Red de peque±a evacuaci«n de PVC, empotrada, serie B de 40 mm de dißmetro y una pendiente mØnima de 2% en todo el recorrido, uni«n pegada con adhesivo, colgado mediante abrazaderas metßlicas, incluso p.p. de piezas especiales en desvØos y medios auxiliares, totalmente instalado s/ CTE-HS-5 y UNE-EN 1329-1:2014. Se medirß en proyecci«n horizontal la longitud realmente ejecutada seg·n especificaciones de Proyecto.
[5 empty] | Uds. | Largo | Ancho | Alto | Parcial | Subtotal
[5 empty] | 2 | 1.4 |  |  | 2.8
[5 empty] | 1 | 1.9 |  |  | 1.9 | 4.7
08033 | Partida | m | Red de peque±a evacuaci«n empotrada PVC, serie B, 50 mm | [6 empty] | 4.7 | 13.24 | 62.23
Red de peque±a evacuaci«n de PVC, empotrada, serie B de 50 mm de dißmetro y una pendiente mØnima de 2% en todo el recorrido, uni«n pegada con adhesivo, colgado mediante abrazaderas metßlicas, incluso p.p. de piezas especiales en desvØos y medios auxiliares, totalmente instalado s/ CTE-HS-5 y UNE-EN 1329-1:2014. Se medirß en proyecci«n horizontal la longitud realmente ejecutada seg·n especificaciones de Proyecto.
[5 empty] | Uds. | Largo | Ancho | Alto | Parcial | Subtotal
[5 empty] | 1 | 1.75 |  |  | 1.75
[5 empty] | 1 | 1.95 |  |  | 1.95
[5 empty] | 1 | 1 |  |  | 1 | 4.7
08022A | Partida | m | Colector enterrado PVC 50mm | [6 empty] | 8.2 | 14.63 | 119.97
Colector enterrado de red horizontal de saneamiento, con arquetas, con una pendiente mØnima del 2%, para la evacuaci«n de aguas residuales y/o pluviales, formado por tubo de PVC liso, serie SN-4, rigidez anular nominal 4 kN/m_, de 50 mm de dißmetro exterior, pegado mediante adhesivo, colocado sobre lecho de arena de 10 cm de espesor, debidamente compactada y nivelada con pis«n vibrante de guiado manual, relleno lateral compactando hasta los ri±ones y posterior relleno con la misma arena hasta 30 cm por encima de la generatriz superior de la tuberØa. Incluso lØquido limpiador y adhesivo para tubos y accesorios de PVC y piezas especiales. El precio no incluye las arquetas, la excavaci«n ni el relleno principal. Se medirß la longitud realmente ejecutada seg·n especificaciones de Proyecto.
[5 empty] | Uds. | Largo | Ancho | Alto | Parcial | Subtotal
[5 empty] | 1 | 0.3 |  |  | 0.3
[5 empty] | 1 | 1 |  |  | 1
[5 empty] | 1 | 1.75 |  |  | 1.75
[5 empty] | 1 | 2.8 |  |  | 2.8
[5 empty] | 1 | 2.15 |  |  | 2.15
[5 empty] | 1 | 0.2 |  |  | 0.2 | 8.2
08020A | Partida | m | Colector enterrado PVC 75mm | [6 empty] | 22.19 | 19.83 | 440.03
Colector enterrado de red horizontal de saneamiento, con arquetas, con una pendiente mØnima del 2%, para la evacuaci«n de aguas residuales y/o pluviales, formado por tubo de PVC liso, serie SN-4, rigidez anular nominal 4 kN/m_, de 75 mm de dißmetro exterior, pegado mediante adhesivo, colocado sobre lecho de arena de 10 cm de espesor, debidamente compactada y nivelada con pis«n vibrante de guiado manual, relleno lateral compactando hasta los ri±ones y posterior relleno con la misma arena hasta 30 cm por encima de la generatriz superior de la tuberØa. Incluso lØquido limpiador y adhesivo para tubos y accesorios de PVC y piezas especiales. El precio no incluye las arquetas, la excavaci«n ni el relleno principal. Se medirß la longitud realmente ejecutada seg·n especificaciones de Proyecto.
[5 empty] | Uds. | Largo | Ancho | Alto | Parcial | Subtotal
[5 empty] | 1 | 0.6 |  |  | 0.6
[5 empty] | 2 | 2.15 |  |  | 4.3
[5 empty] | 2 | 1.9 |  |  | 3.8
[5 empty] | 2 | 2.75 |  |  | 5.5
[5 empty] | 2 | 0.75 |  |  | 1.5
[5 empty] | 2 | 1.42 |  |  | 2.84
[5 empty] | 1 | 3.65 |  |  | 3.65 | 22.19
08021A | Partida | m | Colector enterrado PVC 90mm | [6 empty] | 2.55 | 18.66 | 47.58
Colector enterrado de red horizontal de saneamiento, con arquetas, con una pendiente mØnima del 2%, para la evacuaci«n de aguas residuales y/o pluviales, formado por tubo de PVC liso, serie SN-4, rigidez anular nominal 4 kN/m_, de 90 mm de dißmetro exterior, pegado mediante adhesivo, colocado sobre lecho de arena de 10 cm de espesor, debidamente compactada y nivelada con pis«n vibrante de guiado manual, relleno lateral compactando hasta los ri±ones y posterior relleno con la misma arena hasta 30 cm por encima de la generatriz superior de la tuberØa. Incluso lØquido limpiador y adhesivo para tubos y accesorios de PVC y piezas especiales. El precio no incluye las arquetas, la excavaci«n ni el relleno principal. Se medirß la longitud realmente ejecutada seg·n especificaciones de Proyecto.
[5 empty] | Uds. | Largo | Ancho | Alto | Parcial | Subtotal
[5 empty] | 1 | 2.55 |  |  | 2.55 | 2.55
08016A | Partida | m | Colector enterrado PVC 110 mm | [6 empty] | 15.9 | 20.34 | 323.41
Colector enterrado de red horizontal de saneamiento, con arquetas, con una pendiente mØnima del 2%, para la evacuaci«n de aguas residuales y/o pluviales, formado por tubo de PVC liso, serie SN-4, rigidez anular nominal 4 kN/m_, de 110 mm de dißmetro exterior, pegado mediante adhesivo, colocado sobre lecho de arena de 10 cm de espesor, debidamente compactada y nivelada con pis«n vibrante de guiado manual, relleno lateral compactando hasta los ri±ones y posterior relleno con la misma arena hasta 30 cm por encima de la generatriz superior de la tuberØa. Incluso lØquido limpiador y adhesivo para tubos y accesorios de PVC, y piezas especiales. El precio no incluye las arquetas, la excavaci«n ni el relleno principal. Se medirß la longitud realmente ejecutada seg·n especificaciones de Proyecto.
[5 empty] | Uds. | Largo | Ancho | Alto | Parcial | Subtotal
[5 empty] | 1 | 0.7 |  |  | 0.7
[5 empty] | 1 | 1.45 |  |  | 1.45
[5 empty] | 1 | 1 |  |  | 1
[5 empty] | 1 | 0.7 |  |  | 0.7
[5 empty] | 1 | 5 |  |  | 5
[5 empty] | 1 | 1.9 |  |  | 1.9
[5 empty] | 1 | 2.95 |  |  | 2.95
[5 empty] | 1 | 2.2 |  |  | 2.2 | 15.9
08E125 | Partida | m | Colector enterrado PVC 125 mm | [6 empty] | 19.1 | 22.19 | 423.83
Colector enterrado de red horizontal de saneamiento, con arquetas, con una pendiente mØnima del 2%, para la evacuaci«n de aguas residuales y/o pluviales, formado por tubo de PVC liso, serie SN-4, rigidez anular nominal 4 kN/m_, de 125 mm de dißmetro exterior, pegado mediante adhesivo, colocado sobre lecho de arena de 10 cm de espesor, debidamente compactada y nivelada con pis«n vibrante de guiado manual, relleno lateral compactando hasta los ri±ones y posterior relleno con la misma arena hasta 30 cm por encima de la generatriz superior de la tuberØa. Incluso lØquido limpiador y adhesivo para tubos y accesorios de PVC, y piezas especiales. El precio no incluye las arquetas, la excavaci«n ni el relleno principal. Se medirß la longitud realmente ejecutada seg·n especificaciones de Proyecto.
[5 empty] | Uds. | Largo | Ancho | Alto | Parcial | Subtotal
[5 empty] | 1 | 6.3 |  |  | 6.3
[5 empty] | 1 | 3.8 |  |  | 3.8
[5 empty] | 1 | 4.6 |  |  | 4.6
[5 empty] | 1 | 1.25 |  |  | 1.25
[5 empty] | 1 | 3.15 |  |  | 3.15 | 19.1
08037 | Partida | u | Sumidero sif«nico PP salida vertical 40/50 mm | [6 empty] | 2 | 12.01 | 24.02
Sumidero sif«nico de PVC con rejilla de acero inoxidable de 105x105 mm y con salida vertical de 40-50 mm; para recogida de aguas pluviales o de locales h·medos, instalado y conexionado a la red general de desag³e, incluso con p.p. de peque±o material de agarre y medios auxiliares, y sin incluir arqueta de apoyo, s/ CTE-HS-5. Se medirß el n·mero de unidades realmente ejecutadas seg·n especificaciones de Proyecto.
[5 empty] | Uds. | Largo | Ancho | Alto | Parcial | Subtotal
[5 empty] | 2 |  |  |  | 2 | 2
08039 | Partida | u | Sumidero sif«nico PVC salida vertical 90 mm | [6 empty] | 2 | 36.11 | 72.22
Sumidero sif«nico de PVC con rejilla de PVC de 250x250 mm y con salida integrada de 90-110 mm; para recogida de aguas pluviales o de locales h·medos, instalado y conexionado a la red general de desag³e, incluso con p.p. de peque±o material de agarre y medios auxiliares, y sin incluir arqueta de apoyo, s/ CTE-HS-5. Se medirß el n·mero de unidades realmente ejecutadas seg·n especificaciones de Proyecto.
[5 empty] | Uds. | Largo | Ancho | Alto | Parcial | Subtotal
[5 empty] | 2 |  |  |  | 2 | 2
001569 | Partida | u | Arqueta de paso 60x60x60cm | [6 empty] | 9 | 238.62 | 2147.58
Arqueta de paso enterrada prefabricada de PVC de 60x60x60 cm de medidas interiores, completa: con tapa rellenable y registrable y marco para cierre hermÚtico, colocada sobre solera de hormig«n en masa HM-20/B/20/I de 20 cm de espesor y p.p. de medios auxiliares, sin incluir la excavaci«n, s/ CTE-HS-5. Medidas las unidades totalmente ejecutadas incluso p.p. de recibido y perØmetro de separaci«n para evitar puentes ac·sticos y vibraciones, seg·n especificaciones de proyecto.
[5 empty] | Uds. | Largo | Ancho | Alto | Parcial | Subtotal
[5 empty] | 9 |  |  |  | 9 | 9
0156392 | Partida | u | Tapa hermÚtica rellenable para arqueta | [6 empty] | 9 | 178.96 | 1610.64
Tapa hermÚtica rellenable para arqueta tipo MACO Gama 700.000 o equivalente, para arqueta de 60x60cm de dimensiones, seg·n norma UNE 1253. Medida la unidad totalmente ejecutada, incluso p.p. de recibido y perØmetro de separaci«n para evitar puentes ac·sticos y vibraciones, seg·n especificaciones de proyecto.
[5 empty] | Uds. | Largo | Ancho | Alto | Parcial | Subtotal
[5 empty] | 9 |  |  |  | 9 | 9
015639 | Partida | u | Equipo de bombeo compacto para saneamiento STAR900/1500 RT15M | [6 empty] | 1 | 2207.25 | 2207.25
Suministro y colocaci«n de grupo de bombeo compacto monofßsico STAR900/1500 RT15M para aguas fecales compuesto por dos bombas sumergibles con triturador fabricadas en acero inoxidable y fundici«n con doble cierre mecßnico, aptas para el paso de s«lidos, con triturador en pozo de saneamiento de poliÚster reforzado con tapa de grandes dimensiones, incluso valvulerØa, peque±o material, cuadro elÚctrico de control y maniobra y boyas de nivel, y p.p. de conexi«n a la red de saneamiento. Medida la unidad totalmente ejecutada.
[5 empty] | Uds. | Largo | Ancho | Alto | Parcial | Subtotal
[5 empty] | 1 |  |  |  | 1 | 1
ISB050 | Partida | u | Bajante PVC 25 mm | [6 empty] | 1 | 7.32 | 7.32
Bajante interior de la red de evacuaci«n de aguas residuales, formada por tubo de PVC, serie B, de 25 mm de dißmetro y 3,2 mm de espesor; uni«n pegada con adhesivo. Incluso lØquido limpiador, adhesivo para tubos y accesorios de PVC, material auxiliar para montaje y sujeci«n a la obra, accesorios y piezas especiales.
[5 empty] | Uds. | Largo | Ancho | Alto | Parcial | Subtotal
[5 empty] | 1 |  |  |  | 1 | 1
ISB025 | Partida | u | Bajante PVC 50 mm | [6 empty] | 2 | 13.31 | 26.62
Bajante interior de la red de evacuaci«n de aguas residuales, formada por tubo de PVC, serie B, de 50 mm de dißmetro y 3,2 mm de espesor; uni«n pegada con adhesivo. Incluso lØquido limpiador, adhesivo para tubos y accesorios de PVC, material auxiliar para montaje y sujeci«n a la obra, accesorios y piezas especiales.
[5 empty] | Uds. | Largo | Ancho | Alto | Parcial | Subtotal
[5 empty] | 2 |  |  |  | 2 | 2
|  |  | SG08 | [7 empty] | 10600.89 | 10600.89
SG09 | Capítulo |  | Instalaci«n de fontanerØa y ACS | [7 empty] | 74196.52 | 74196.52
C009.1 | Capítulo |  | Agua frØa | [7 empty] | 16385.08 | 16385.08
09000 | Partida | u | Certificaci«n y legalizaci«n instalaci«n fontaneria | [6 empty] | 1 | 469.12 | 469.12
Certificaci«n y legalizaci«n de la instalaci«n de fontaneria, incluyendo preparaci«n, visado (si procede) y tramitaci«n, hasta buen fin y ante los orgamismos competentes de boletines, proyectos actualizados con las modificaciones que surgieran durante la obra y cualquier otra documentaci«n que fuera necesaria. Incluso presentaci«n al cliente de planos en soporte DWG.
[5 empty] | Uds. | Largo | Ancho | Alto | Parcial | Subtotal
[5 empty] | 1 |  |  |  | 1 | 1
08.02 | Partida | u | Instalaci«n provisional de obra de fontanerØa | [6 empty] | 1 | 382.7 | 382.7
Instalaci«n provisional de fontanerØa.
[5 empty] | Uds. | Largo | Ancho | Alto | Parcial | Subtotal
[5 empty] | 1 |  |  |  | 1 | 1
09001 | Partida | PA | Acometida instalaci«n fontanerØa, a justificar | [6 empty] | 1 | 455.8 | 455.8
Partida alzada de instalaci«n de conexi«n con red de agua potable y elementos necesarios para el cumplimiento de la normativa de la emrpesa suministradora en el apartado de agua potable, distribuci«n formada por m«dulo para contador, incluso llave de corte, filtro, puentes y elementos necesarios para cumplimiento de la empresa suministradora. No se incluye el conexionado del m«dulo contador con la red de distribuci«n ni actuaci«n exterior mßs allß del contador de aguas, trabajo que ejecutarß la empresa suministradora. A justificar en obra.
[5 empty] | Uds. | Largo | Ancho | Alto | Parcial | Subtotal
[5 empty] | 1 |  |  |  | 1 | 1
09002A | Partida | u | Grupo de presi«n Baeza 2xMulti 25-5M | [6 empty] | 1 | 2710.47 | 2710.47
Grupo de presi«n Baeza 2xMulti 25-5M + cuadro TAL, Ref. 69481, compuesto por dos bombas elÚctricas Espa modelo 25-5M, 1,25 CV, 230 V. Cuerpo de bomba, eje y turbinas en acero inoxidable AISI 304, difusores en tecnopolØmero y soportes de aspiraci«n e impulsi«n en acero gris de fundici«n. Capaz de ofrecer un caudal mßximo unitario de 5,5 m3/h a un presi«n mßxima de 66,5 mca, Incluso cuadro elÚctrico para el control y protecci«n de las dos bombas de 1,25 CV, 230 V, monofßsico, incluyendo caja plßstica, toma de control para boya, protecci«n contra cortocircuito y sobrecarga, contadores de potencia, pilotos de se±alizaci«n, maniobra en baja tensi«n, bornas de entraa y salida. Incluso colector de impulsi«n, 2 vßlvulas de esfera de 1 1/4", 2 vßlvulas de retenci«n de 1 1/4, 2 presostatos, elementos de uni«n y enlace, todo ello montado sobre bancada. Medida la unidad instalada, probada y funcionando seg·n especificaciones de proyecto.
[5 empty] | Uds. | Largo | Ancho | Alto | Parcial | Subtotal
[5 empty] | 1 |  |  |  | 1 | 1
05.03.09B | Partida | u | Dep«sito de membrana 200 litros | [6 empty] | 1 | 552.59 | 552.59
Dep«sito de membrana de 200 litros de capacidad, en acero pintado exteriormente y provisto de membrana elßstica especial (no recambiable), con cßmara de gas conteniendo nitr«geno a presi«n. Condiciones mßximas de trabajo 10 bar y 120_C, incluso ayudas de alba±ilerØa. Medida la unidad ejecutada. Ubicado seg·n esquema de fontanerØa en planos de proyecto.
[5 empty] | Uds. | Largo | Ancho | Alto | Parcial | Subtotal
[5 empty] | 1 |  |  |  | 1 | 1
09071A | Partida | u | Descalcificador AQUALAI modelo K1000VUF (5.000L/h) | [6 empty] | 1 | 2730.36 | 2730.36
Descalcificador AQUALAI modelo K1000VUF de polietileno reforzado con fibra de vidrio y resina eposi, con vßlvula electronica volumetrica con tiempos programables, caudal mßximo de 5.000L/h, conexi«n mediante ByPass, y consumo de sal por regeneraci«n/botella de 10 Kg. Se medirß el n·mero de unidades realmente ejecutadas seg·n especificaciones de Proyecto. Ubicado seg·n esquema de fontanerØa en planos de proyecto.
[5 empty] | Uds. | Largo | Ancho | Alto | Parcial | Subtotal
[5 empty] | 1 |  |  |  | 1 | 1
05.03.0225 | Partida | u | CalderØn de presi«n hidroneumßtico 25L | [6 empty] | 2 | 184.89 | 369.78
CalderØn de presi«n hidroneumßtico circular de acero de 25 litros de capacidad para colgar de forjado, con tapa del mismo material, incluso llaves de corte de esfera, tuberØa de polipropileno de 63 mm y grifo de lat«n de 1", totalmente instalado. Ubicado seg·n esquema de fontanerØa en planos de proyecto.
[5 empty] | Uds. | Largo | Ancho | Alto | Parcial | Subtotal
[5 empty] | 2 |  |  |  | 2 | 2
10113 | Partida | m | Bandeja portacables "Rejiband" electrocincada 60x300 mm | [6 empty] | 24 | 25.52 | 612.48
Bandeja metßlica de varillas electrosoldadas con borde de seguridad redondeado, marca "Pemsa" modelo "Rejiband", electrocincada, resistente a la corrosi«n clase 3, de dimensiones 60x300 mm, Ref. 60212300, para suspender de techos, con elemento separador interior de canal entre diferentes tipos de cables, varillas y piezas especiales necesarias. Se medirß la longitud realmente ejecutada seg·n especificaciones de Proyecto.
[5 empty] | Uds. | Largo | Ancho | Alto | Parcial | Subtotal
[5 empty] | 1 | 24 |  |  | 24 | 24
090311 | Partida | u | Dep«sito auxliliar 1000 l polietileno alta densidad, prismßtico | [6 empty] | 2 | 706.48 | 1412.96
Dep«sito de polietileno de alta densidad, 1000 l. Con vßlvula de corte de compuerta de 1" DN 25 mm y vßlvula de flotador, para la entrada y vßlvula de corte de compuerta de 1" DN 25 mm para la salida. Se medirß el n·mero de unidades realmente ejecutadas seg·n especificaciones de Proyecto.
[5 empty] | Uds. | Largo | Ancho | Alto | Parcial | Subtotal
[5 empty] | 2 |  |  |  | 2 | 2
09030B | Partida | m | TuberØa instalaci«n interior PP-R, 63 mm | [6 empty] | 1 | 54.72 | 54.72
TuberØa de polipropileno PPR (copolimero Random), de 63x10,5 mm, PN=20 atm, conforme UNE-EN-ISO-15874; para tuberØas de alimentaci«n, distribuci«n e interiores, de agua frØa y/o ACS. Totalmente montada, incluyendo p.p. de piezas especiales (codos, manguitos, etc), protecci«n de tubo corrugado de polipropileno (azul/rojo) y p.p de medios auxiliares. Conforme a CTE DB HS-4. Se medirß la longitud realmente ejecutada seg·n especificaciones de Proyecto.
[5 empty] | Uds. | Largo | Ancho | Alto | Parcial | Subtotal
|  |  |  | Aseo masculino | 1 | 1 |  |  | 1 | 1
09028 | Partida | m | TuberØa instalaci«n interior PP-R, 40 mm | [6 empty] | 89.9 | 25.87 | 2325.71
TuberØa de polipropileno PPR (copolimero Random), de 40x6,7 mm, PN=20 atm, conforme UNE-EN-ISO-15874; para tuberØas de alimentaci«n, distribuci«n e interiores, de agua frØa y/o ACS. Totalmente montada, incluyendo p.p. de piezas especiales (codos, manguitos, etc), protecci«n de tubo corrugado de polipropileno (azul/rojo) y p.p de medios auxiliares. Conforme a CTE DB HS-4. Se medirß la longitud realmente ejecutada seg·n especificaciones de Proyecto.
[5 empty] | Uds. | Largo | Ancho | Alto | Parcial | Subtotal
|  |  |  | Acometida | 1 | 45.6 |  |  | 45.6
[5 empty] | 1 | 6.6 |  |  | 6.6
[5 empty] | 1 | 1 |  |  | 1
[5 empty] | 4 | 0.5 |  |  | 2
[5 empty] | 2 | 0.95 |  |  | 1.9
|  |  |  | Aseos | 2 | 0.9 |  |  | 1.8
[5 empty] | 4 | 2.5 |  |  | 10
|  |  |  | Verticales inodoros | 7 | 3 |  |  | 21 | 89.9
09027 | Partida | m | TuberØa instalaci«n interior PP-R, 32 mm | [6 empty] | 34.7 | 16.23 | 563.18
TuberØa de polipropileno PPR (copolimero Random), de 32x5,4 mm, PN=20 atm, conforme UNE-EN-ISO-15874; para tuberØas de alimentaci«n, distribuci«n e interiores, de agua frØa y/o ACS. Totalmente montada, incluyendo p.p. de piezas especiales (codos, manguitos, etc), protecci«n de tubo corrugado de polipropileno (azul/rojo) y p.p de medios auxiliares. Conforme a CTE DB HS-4. Se medirß la longitud realmente ejecutada seg·n especificaciones de Proyecto.
[5 empty] | Uds. | Largo | Ancho | Alto | Parcial | Subtotal
|  |  |  | General | 1 | 26.7 |  |  | 26.7
|  |  |  | Duchas fem | 1 | 3.1 |  |  | 3.1
[5 empty] | 1 | 0.9 |  |  | 0.9
|  |  |  | Duchas masc | 1 | 3.1 |  |  | 3.1
[5 empty] | 1 | 0.9 |  |  | 0.9 | 34.7
09022 | Partida | m | TuberØa instalaci«n interior PP-R 25 mm | [6 empty] | 85.35 | 13.67 | 1166.73
TuberØa de polipropileno PPR (copolimero Random), de 25x4,2 mm, PN=20 atm, conforme UNE-EN-ISO-15874; para tuberØas de alimentaci«n, distribuci«n e interiores, de agua frØa y/o ACS. Totalmente montada, incluyendo p.p. de piezas especiales (codos, manguitos, etc), protecci«n de tubo corrugado de polipropileno (azul/rojo) y p.p de medios auxiliares. Conforme a CTE DB HS-4. Se medirß la longitud realmente ejecutada seg·n especificaciones de Proyecto.
[5 empty] | Uds. | Largo | Ancho | Alto | Parcial | Subtotal
|  |  |  | PCI | 1 | 43.6 |  |  | 43.6
[5 empty] | 3 | 0.2 |  |  | 0.6
|  |  |  | Adapt masc | 1 | 3.9 |  |  | 3.9
|  |  |  | Aseo masc | 1 | 9.95 |  |  | 9.95
|  |  |  | Adapt fem | 1 | 3.5 |  |  | 3.5
|  |  |  | Aseo fem | 1 | 3.25 |  |  | 3.25
[5 empty] | 1 | 4.2 |  |  | 4.2
|  |  |  | Duchas masc | 1 | 2.05 |  |  | 2.05
[5 empty] | 3 | 0.9 |  |  | 2.7
|  |  |  | Duchas fem | 1 | 2.05 |  |  | 2.05
[5 empty] | 3 | 0.9 |  |  | 2.7
|  |  |  | Aerotermos | 2 | 0.35 |  |  | 0.7
[5 empty] | 1 | 2.1 |  |  | 2.1
[5 empty] | 1 | 1.5 |  |  | 1.5
[5 empty] | 1 | 1.05 |  |  | 1.05
[5 empty] | 1 | 1.5 |  |  | 1.5 | 85.35
09026 | Partida | m | TuberØa instalaci«n interior PP-R, 20 mm | [6 empty] | 59 | 13.1 | 772.9
TuberØa de polipropileno PPR (copolimero Random), de 20x3,4 mm, PN=20 atm, conforme UNE-EN-ISO-15874; para tuberØas de alimentaci«n, distribuci«n e interiores, de agua frØa y/o ACS. Totalmente montada, incluyendo p.p. de piezas especiales (codos, manguitos, etc), protecci«n de tubo corrugado de polipropileno (azul/rojo) y p.p de medios auxiliares. Conforme a CTE DB HS-4. Se medirß la longitud realmente ejecutada seg·n especificaciones de Proyecto.
[5 empty] | Uds. | Largo | Ancho | Alto | Parcial | Subtotal
|  |  |  | Verticales | 18 | 2.5 |  |  | 45
|  |  |  | Fuente | 1 | 6.7 |  |  | 6.7
|  |  |  | Pileta | 1 | 3.7 |  |  | 3.7
|  |  |  | Duchas fem | 2 | 0.9 |  |  | 1.8
|  |  |  | Duchas masc | 2 | 0.9 |  |  | 1.8 | 59
EN639 | Partida | m | Encoquillado de tuberØa e=9mm para tuberØa 63mm | [6 empty] | 1 | 11.94 | 11.94
Aislamiento tÚrmico flexible para tuberØa de dißmetro 63 mm, formado por coquilla de espuma elastomÚrica a base de caucho sintÚtico, en instalaci«n de fontanerØa por el interior, de baja conductividad tÚrmica 0.036 W/mK. Clasificaci«n al Fuego BL-s3,d0. Espesor de aislamiento 9 mm, conforme a RITE. Totalmente instalada, incluye adhesivo de sellado especifico. . Se medirß la longitud realmente ejecutada seg·n especificaciones de Proyecto.
[5 empty] | Uds. | Largo | Ancho | Alto | Parcial | Subtotal
[5 empty] | 1 |  |  |  | 1 | 1
EN409 | Partida | m | Encoquillado de tuberØa e=9mm para tuberØa 40mm | [6 empty] | 89.9 | 8.18 | 735.38
Aislamiento tÚrmico flexible para tuberØa de dißmetro 40 mm, formado por coquilla de espuma elastomÚrica a base de caucho sintÚtico, en instalaci«n de fontanerØa por el interior, de baja conductividad tÚrmica 0.036 W/mK. Clasificaci«n al Fuego BL-s3,d0. Espesor de aislamiento 9 mm, conforme a RITE. Totalmente instalada, incluye adhesivo de sellado especifico. Se medirß la longitud realmente ejecutada seg·n especificaciones de Proyecto.
[5 empty] | Uds. | Largo | Ancho | Alto | Parcial | Subtotal
[5 empty] | 89.9 |  |  |  | 89.9 | 89.9
EN329 | Partida | m | Encoquillado de tuberØa e=9mm para tuberØa 32mm | [6 empty] | 34.7 | 6.75 | 234.23
Aislamiento tÚrmico flexible para tuberØa de dißmetro 32 mm, formado por coquilla de espuma elastomÚrica a base de caucho sintÚtico, en instalaci«n de fontanerØa por el interior, de baja conductividad tÚrmica 0.036 W/mK. Clasificaci«n al Fuego BL-s3,d0. Espesor de aislamiento 9 mm, conforme a RITE. Totalmente instalada, incluye adhesivo de sellado especifico. Se medirß la longitud realmente ejecutada seg·n especificaciones de Proyecto.
[5 empty] | Uds. | Largo | Ancho | Alto | Parcial | Subtotal
[5 empty] | 34.7 |  |  |  | 34.7 | 34.7
EN259 | Partida | m | Encoquillado de tuberØa e=9mm para tuberØa 25mm | [6 empty] | 85.35 | 5.54 | 472.84
Aislamiento tÚrmico flexible para tuberØa de dißmetro 25 mm, formado por coquilla de espuma elastomÚrica a base de caucho sintÚtico, en instalaci«n de fontanerØa por el interior, de baja conductividad tÚrmica 0.036 W/mK. Clasificaci«n al Fuego BL-s3,d0. Espesor de aislamiento 9 mm, conforme a RITE. Totalmente instalada, incluye adhesivo de sellado especifico. Se medirß la longitud realmente ejecutada seg·n especificaciones de Proyecto.
[5 empty] | Uds. | Largo | Ancho | Alto | Parcial | Subtotal
[5 empty] | 85.35 |  |  |  | 85.35 | 85.35
EN209 | Partida | m | Encoquillado de tuberØa e=9mm para tuberØa 20mm | [6 empty] | 59 | 5.39 | 318.01
Aislamiento tÚrmico flexible para tuberØa de dißmetro 20 mm, formado por coquilla de espuma elastomÚrica a base de caucho sintÚtico, en instalaci«n de fontanerØa por el interior, de baja conductividad tÚrmica 0.036 W/mK. Clasificaci«n al Fuego BL-s3,d0. Espesor de aislamiento 9 mm, conforme a RITE. Totalmente instalada, incluye adhesivo de sellado especifico. Se medirß la longitud realmente ejecutada seg·n especificaciones de Proyecto.
[5 empty] | Uds. | Largo | Ancho | Alto | Parcial | Subtotal
[5 empty] | 59 |  |  |  | 59 | 59
05.03.01 | Partida | u | Purgador manual de aire | [6 empty] | 1 | 33.18 | 33.18
Purgador manual de aire, incluso juntas, peque±o material y montaje. Medida la unidad totalmente ejecutada
[5 empty] | Uds. | Largo | Ancho | Alto | Parcial | Subtotal
[5 empty] | 1 |  |  |  | 1 | 1
|  |  | C009.1 | [7 empty] | 16385.08 | 16385.08
C009.2 | Capítulo |  | Agua caliente sanitaria | [7 empty] | 25359.22 | 25359.22
092020 | Partida | m | TuberØa ACS instalaci«n interior PP-R 20 mm c/aislam | [6 empty] | 61.6 | 23.61 | 1454.38
TuberØa general de distribuci«n de A.C.S. formada por tubo de polipropileno copolØmero random (PP-R), de 20 mm de dißmetro exterior, PN=20 atm, con aislamiento mediante espuma elastomÚrica de espesor 40mm conforme UNE-EN-ISO-15874, totalmente montada, incluyendo p.p. de piezas especiales (codos, manguitos, etc), y p.p de medios auxiliares. Se medirß el n·mero de unidades realmente ejecutadas seg·n especificaciones de Proyecto.
[5 empty] | Uds. | Largo | Ancho | Alto | Parcial | Subtotal
|  |  |  | Verticales Duchas | 18 | 3 |  |  | 54
|  |  |  | Duchas | 4 | 0.9 |  |  | 3.6
|  |  |  | Adapt masc | 1 | 1.5 |  |  | 1.5
|  |  |  | Adap fem | 1 | 2.5 |  |  | 2.5 | 61.6
092025 | Partida | m | TuberØa ACS instalaci«n interior PP-R 25 mm c/aislam | [6 empty] | 59.95 | 24.52 | 1469.97
TuberØa general de distribuci«n de A.C.S. formada por tubo de polipropileno copolØmero random (PP-R), de 25 mm de dißmetro exterior, PN=20 atm, con aislamiento mediante espuma elastomÚrica de espesor 40mm, conforme UNE-EN-ISO-15874, totalmente montada, incluyendo p.p. de piezas especiales (codos, manguitos, etc), y p.p de medios auxiliares. Se medirß el n·mero de unidades realmente ejecutadas seg·n especificaciones de Proyecto.
[5 empty] | Uds. | Largo | Ancho | Alto | Parcial | Subtotal
|  |  |  | Aertotermos | 1 | 2.8 |  |  | 2.8
[5 empty] | 1 | 4 |  |  | 4
[5 empty] | 1 | 5.3 |  |  | 5.3
[5 empty] | 1 | 6.8 |  |  | 6.8
[5 empty] | 1 | 5.3 |  |  | 5.3
[5 empty] | 1 | 3.8 |  |  | 3.8
[5 empty] | 1 | 1.2 |  |  | 1.2
|  |  |  | Retorno | 1 | 0.85 |  |  | 0.85
[5 empty] | 1 | 2.85 |  |  | 2.85
[5 empty] | 1 | 3.35 |  |  | 3.35
[5 empty] | 1 | 2 |  |  | 2
[5 empty] | 1 | 4.6 |  |  | 4.6
[5 empty] | 1 | 3.2 |  |  | 3.2
[5 empty] | 1 | 4.4 |  |  | 4.4
|  |  |  | Duchas masc | 1 | 2.05 |  |  | 2.05
[5 empty] | 3 | 0.9 |  |  | 2.7
|  |  |  | Duchas fem | 1 | 2.05 |  |  | 2.05
[5 empty] | 3 | 0.9 |  |  | 2.7 | 59.95
092032 | Partida | m | TuberØa ACS instalaci«n interior PP-R 32 mm c/aislam | [6 empty] | 78.85 | 29.66 | 2338.69
TuberØa general de distribuci«n de A.C.S. formada por tubo de polipropileno copolØmero random (PP-R), de 32 mm de dißmetro exterior, PN=20 atm, con aislamiento mediante espuma elastomÚrica de espesor 40mm conforme UNE-EN-ISO-15874, totalmente montada, incluyendo p.p. de piezas especiales (codos, manguitos, etc), y p.p de medios auxiliares. Se medirß el n·mero de unidades realmente ejecutadas seg·n especificaciones de Proyecto.
[5 empty] | Uds. | Largo | Ancho | Alto | Parcial | Subtotal
|  |  |  | General | 1 | 40.25 |  |  | 40.25
|  |  |  | Retorno | 1 | 30.6 |  |  | 30.6
|  |  |  | Duchas fem | 1 | 3.1 |  |  | 3.1
[5 empty] | 1 | 0.9 |  |  | 0.9
|  |  |  | Duchas masc | 1 | 3.1 |  |  | 3.1
[5 empty] | 1 | 0.9 |  |  | 0.9 | 78.85
09220 | Partida | u | Vaso de expansi«n cerrado 50 l | [6 empty] | 1 | 192.12 | 192.12
Vaso de expansi«n para A.C.S. de acero vitrificado, capacidad 50 l. Se medirß el n·mero de unidades realmente ejecutadas seg·n especificaciones de Proyecto.
[5 empty] | Uds. | Largo | Ancho | Alto | Parcial | Subtotal
[5 empty] | 1 |  |  |  | 1 | 1
09221 | Partida | u | Bomba de circulaci«n rotor h·medo 1" | [6 empty] | 1 | 459.49 | 459.49
Electrobomba centrØfuga, de hierro fundido, de tres velocidades, con una potencia de 0,071 kW. Se medirß el n·mero de unidades realmente ejecutadas seg·n especificaciones de Proyecto.
[5 empty] | Uds. | Largo | Ancho | Alto | Parcial | Subtotal
[5 empty] | 1 |  |  |  | 1 | 1
08052 | Partida | m | TuberØa para ventilaci«n de aerotermia, PVC, 160 mm | [6 empty] | 29.21 | 30.75 | 898.21
Conducto de ventilaci«n, formado por tubo liso de PVC, de 160 mm de dißmetro exterior, pegado mediante adhesivo, colocado en posici«n horizontal. Incluso material auxiliar para montaje y sujeci«n a la obra, accesorios y piezas especiales. El precio no incluye las compuertas de regulaci«n, las compuertas cortafuego, las rejillas ni los difusores. Se medirß la longitud realmente ejecutada seg·n especificaciones de Proyecto.
[5 empty] | Uds. | Largo | Ancho | Alto | Parcial | Subtotal
[5 empty] | 4 | 2.5 |  |  | 10
[5 empty] | 3 | 1.02 |  |  | 3.06
[5 empty] | 1 | 7 |  |  | 7
[5 empty] | 1 | 1 |  |  | 1
[5 empty] | 1 | 8.15 |  |  | 8.15 | 29.21
09230HTB | Partida | u | Bomba de calor Ferroli 260HT | [6 empty] | 7 | 2649.48 | 18546.36
Bomba de calor aire-agua con acumulador integrado EGEA 260 HT de Ferroli con capacidad de 250 lit para producci«n de ACS. Instalaci«n de pie. Permite funcionamiento con temperaturas de aire de hasta 4_C sin apoyo elÚctrico. Refrigerante ecol«gico R134a de bajo impacto ambiental. Desescarche passivo. Posibilidad de conducir la entrada y la salida de aire (Ï 160 mm). Presion estatica disponible ventilador rotativo asincrono: 100 Pa. Resistencia elÚctrica de apoyo 1.500 W incluida de serie. Tarjeta WIFI incluida de serie. Control remoto mediante APP para smartphone. Producci«n de ACS hasta 62_C s«lo con bomba de calor sin apoyo electrico. Intercambiador (condensador) de aluminio exterior al dep«sito. Doble ßnodo de Magnesio para protecci«n corrosi«n, de serie. Control con programa Antilegionela. Temperatura Maxima ACS con resistencia electrica: 75_C. Con entradas digitales para SMART GRID y para gestionar excedente de EnergØa Solar Fotovoltaica. Modos de funcionamiento: ECO - Automatico - Boost - ElÚctrico. Opci«n OFF PEAK (para programar las horas de producci«n del equipo en las horas de menor coste elÚctrico). Preparado para recirculacion de ACS y gestion bomba recirculaci«n. Control con programaci«n horaria y semanal. Modo vacaciones. Indicado para clima calido. Consumo electrico en calefaccion (sin resistencia) segun ISO 255-3 = 370 W. COP 4,32. Potencia Termica: 1.600 W. COP DHW (A14): 2,60 - COP DHW (A20): 3,10 seg·n EN 16147:2017: Eficiencia en calefaccion: 127 % seg·n: 2017/1369/UE - Clase Eficiencia Energetica A+. Dimensiones: 621 mm x 1.892 mm Medida la unidad totalmente instalada, conexionada y funcionando, incluso elementos especificados en el manual de montaje (manguitos electrolØticos, vßlvulas reguladoras de presi«n de 7 bares y demßs elementos indicados en el manual e indicados por el SAT) del equipo facilitado por el fabricante y asistencia SAT.
[5 empty] | Uds. | Largo | Ancho | Alto | Parcial | Subtotal
[5 empty] | 7 |  |  |  | 7 | 7
|  |  | C009.2 | [7 empty] | 25359.22 | 25359.22
C009.3 | Capítulo |  | Vßlvulas y elementos | [7 empty] | 18415.1 | 18415.1
05.01.09 | Partida | m | Colector polipropileno retic. PP-R, 63 mm dißm. | [6 empty] | 2 | 507.3 | 1014.6
Colector en montaje superficial de longitud media 1m, realizada con tuberia de polipropileno pp-r DN63 con p.p. De uniones soldadas por termofusion, p.p. De piezas especiales, 7 tomas °20 + 1 toma °32 , material de soldadura, elementos de sujeccion a paramentos, ayudas de alba±ileria y peque±o material. Medida la unidad ejecutada.
[5 empty] | Uds. | Largo | Ancho | Alto | Parcial | Subtotal
[5 empty] | 2 |  |  |  | 2 | 2
09043 | Partida | u | Vßlvula de esfera 3/4" (20 mm) | [6 empty] | 40 | 23.62 | 944.8
Vßlvula de esfera de lat«n niquelado para roscar de 3/4". Incluso accesorio pomo en zonas habitables. Se medirß el n·mero de unidades realmente ejecutadas seg·n especificaciones de Proyecto.
[5 empty] | Uds. | Largo | Ancho | Alto | Parcial | Subtotal
|  |  |  | Duchas | 16 |  |  |  | 16
|  |  |  | Duchas adap. | 2 |  |  |  | 2
|  |  |  | Lavabos | 4 |  |  |  | 4
|  |  |  | Fuente | 1 |  |  |  | 1
|  |  |  | Pileta | 1 |  |  |  | 1
|  |  |  | Lav. adaptado | 2 |  |  |  | 2
|  |  |  | Aerotermos RET. | 14 |  |  |  | 14 | 40
09044 | Partida | u | Vßlvula de esfera 1" (25 mm) | [6 empty] | 41 | 28.75 | 1178.75
Vßlvula de esfera de lat«n niquelado para roscar de 1". Incluso accesorio pomo en zonas habitables. Se medirß el n·mero de unidades realmente ejecutadas seg·n especificaciones de Proyecto.
[5 empty] | Uds. | Largo | Ancho | Alto | Parcial | Subtotal
|  |  |  | Aerotermo ACS | 14 |  |  |  | 14
|  |  |  | Aerotermos AFS | 7 |  |  |  | 7
|  |  |  | Duchas | 8 |  |  |  | 8
[5 empty] | 8 |  |  |  | 8
|  |  |  | Adap. | 2 |  |  |  | 2
|  |  |  | Aseo masc. | 1 |  |  |  | 1
|  |  |  | Aseo fem. | 1 |  |  |  | 1 | 41
09045 | Partida | u | Vßlvula de esfera 1 1/4" (32 mm) | [6 empty] | 8 | 37.77 | 302.16
Vßlvula de esfera de lat«n niquelado para roscar de 1 1/4". Incluso accesorio pomo en zonas habitables. Se medirß el n·mero de unidades realmente ejecutadas seg·n especificaciones de Proyecto.
[5 empty] | Uds. | Largo | Ancho | Alto | Parcial | Subtotal
|  |  |  | Colector RET. | 2 |  |  |  | 2
|  |  |  | Colector ACS. | 2 |  |  |  | 2
|  |  |  | Aseo fem. | 1 |  |  |  | 1
|  |  |  | Aseo fem. | 1 |  |  |  | 1
|  |  |  | Adaptados | 2 |  |  |  | 2 | 8
09046 | Partida | u | Vßlvula de esfera 1 1/2" (40 mm) | [6 empty] | 31 | 52.98 | 1642.38
Vßlvula de esfera de lat«n niquelado para roscar de 1 1/2". Incluso accesorio pomo en zonas habitables. Se medirß el n·mero de unidades realmente ejecutadas seg·n especificaciones de Proyecto.
[5 empty] | Uds. | Largo | Ancho | Alto | Parcial | Subtotal
|  |  |  | Inodoro | 4 |  |  |  | 4
|  |  |  | Inodoro adap. | 2 |  |  |  | 2
|  |  |  | Urinario | 1 |  |  |  | 1
|  |  |  | Filtro autolimpiante | 4 |  |  |  | 4
|  |  |  | Dep«sito sal | 4 |  |  |  | 4
|  |  |  | Dep«sito | 10 |  |  |  | 10
|  |  |  | Dep«sito de membrana | 4 |  |  |  | 4
|  |  |  | CalderØn | 2 |  |  |  | 2 | 31
09047 | Partida | u | Vßlvula de esfera 2 1/4" (63 mm) | [6 empty] | 2 | 79 | 158
Vßlvula de esfera de lat«n niquelado para roscar de 2 1/4". Incluso accesorio pomo en zonas habitables. Se medirß el n·mero de unidades realmente ejecutadas seg·n especificaciones de Proyecto.
[5 empty] | Uds. | Largo | Ancho | Alto | Parcial | Subtotal
|  |  |  | CalderØn | 2 |  |  |  | 2 | 2
09052B | Partida | u | Vßlvula de retenci«n 3/4" (20 mm) | [6 empty] | 7 | 43.7 | 305.9
Vßlvula de retenci«n de lat«n para roscar de 3/4". Se medirß el n·mero de unidades realmente ejecutadas seg·n especificaciones de Proyecto.
[5 empty] | Uds. | Largo | Ancho | Alto | Parcial | Subtotal
|  |  |  | Aerotermos RET. | 7 |  |  |  | 7 | 7
09053A | Partida | u | Vßlvula de retenci«n 1" (25 mm) | [6 empty] | 9 | 45.76 | 411.84
Vßlvula de retenci«n de lat«n para roscar de 1". Se medirß el n·mero de unidades realmente ejecutadas seg·n especificaciones de Proyecto.
[5 empty] | Uds. | Largo | Ancho | Alto | Parcial | Subtotal
|  |  |  | Aerotermos ACS | 7 |  |  |  | 7
|  |  |  | Aseos | 2 |  |  |  | 2 | 9
09053 | Partida | u | Vßlvula de retenci«n 1 1/4" (32 mm) | [6 empty] | 7 | 35.48 | 248.36
Vßlvula de retenci«n de lat«n para roscar de 1 1/4". Se medirß el n·mero de unidades realmente ejecutadas seg·n especificaciones de Proyecto.
[5 empty] | Uds. | Largo | Ancho | Alto | Parcial | Subtotal
|  |  |  | Aerotermos RET | 7 |  |  |  | 7 | 7
09053B | Partida | u | Vßlvula de retenci«n 1 1/2" (40 mm) | [6 empty] | 4 | 45.31 | 181.24
Vßlvula de retenci«n de lat«n para roscar de 1 1/2". Se medirß el n·mero de unidades realmente ejecutadas seg·n especificaciones de Proyecto.
[5 empty] | Uds. | Largo | Ancho | Alto | Parcial | Subtotal
|  |  |  | Filtro autolimpiante | 2 |  |  |  | 2
|  |  |  | Dep«sito de sal | 1 |  |  |  | 1
|  |  |  | Dep«sito membrana | 1 |  |  |  | 1 | 4
090488 | Partida | u | Vßlvula de dureza residual | [6 empty] | 1 | 65.32 | 65.32
Vßlvula de regulaci«n de dureza residual (Bypass). Se medirß el n·mero de unidades realmente ejecutadas seg·n especificaciones de Proyecto.
[5 empty] | Uds. | Largo | Ancho | Alto | Parcial | Subtotal
|  |  |  | Descalcificador | 1 |  |  |  | 1 | 1
09073 | Partida | u | Llave de paso con grifo de vaciado 3/4" | [6 empty] | 14 | 30.62 | 428.68
Llave de paso con grifo de vaciado colocada en canalizaci«n de 3/4" (15/20 mm) de dißmetro, incluso peque±o material; construida seg·n CTE/DB-HS-4, e instrucciones del fabricante. Se medirß la unidad realmente ejecutada.
[5 empty] | Uds. | Largo | Ancho | Alto | Parcial | Subtotal
|  |  |  | Aerotermos | 7 |  |  |  | 7
|  |  |  | Filtro autolimpiante | 1 |  |  |  | 1
|  |  |  | Dep«sito de sal | 1 |  |  |  | 1
|  |  |  | Dep«sito | 2 |  |  |  | 2
|  |  |  | Dep«sito membrana | 1 |  |  |  | 1
|  |  |  | Colectores | 2 |  |  |  | 2 | 14
09061 | Partida | u | Vßlvula mezcladora termostßtica de 3 vØas PRESTO, de 1 1/4" | [6 empty] | 2 | 2529.18 | 5058.36
Vßlvula termostßtica PRESTO 425IF . Se medirß el n·mero de unidades realmente ejecutadas seg·n especificaciones de Proyecto.
[5 empty] | Uds. | Largo | Ancho | Alto | Parcial | Subtotal
|  |  |  | Vestuarios | 2 |  |  |  | 2 | 2
09061B | Partida | u | Vßlvula mezcladora termostßtica de 3 vØas ULTRAMIX TX91E de 3/4" | [6 empty] | 2 | 1074.33 | 2148.66
Vßlvula termostßtica ULTRAMIX TX91E . Se medirß el n·mero de unidades realmente ejecutadas seg·n especificaciones de Proyecto.
[5 empty] | Uds. | Largo | Ancho | Alto | Parcial | Subtotal
|  |  |  | Duchas adap. | 2 |  |  |  | 2 | 2
09058 | Partida | u | Vßlvula limitadora de presi«n 1 1/2" (40 mm) | [6 empty] | 1 | 248.28 | 248.28
Vßlvula limitadora de presi«n de lat«n, de 1 1/2" DN 40 mm de dißmetro, presi«n mßxima de entrada de 15 bar. Se medirß el n·mero de unidades realmente ejecutadas seg·n especificaciones de Proyecto.
[5 empty] | Uds. | Largo | Ancho | Alto | Parcial | Subtotal
|  |  |  | Acometida | 1 |  |  |  | 1 | 1
095326 | Partida | u | Vßlvula reguladora de caudal 1 1/2" | [6 empty] | 7 | 125.21 | 876.47
Vßlvula de reglaci«n de caudal de 1 1/2". Se medirß el n·mero de unidades realmente ejecutadas seg·n especificaciones de Proyecto.
[5 empty] | Uds. | Largo | Ancho | Alto | Parcial | Subtotal
|  |  |  | Aerotermos | 7 |  |  |  | 7 | 7
09067 | Partida | u | Filtro de cartucho contenedor de carb«n activo i/llaves de paso | [6 empty] | 1 | 135.91 | 135.91
Filtro de cartucho contenedor de carb«n activo, rosca de 1 1/4", caudal de 0,4 m¦/h, con dos llaves de paso de esfera. Se medirß el n·mero de unidades realmente ejecutadas seg·n especificaciones de Proyecto.
[5 empty] | Uds. | Largo | Ancho | Alto | Parcial | Subtotal
[5 empty] | 1 |  |  |  | 1 | 1
09070 | Partida | u | Vßlvula de equilibrado estßtico 1" | [6 empty] | 7 | 147.71 | 1033.97
Vßlvula de equilibrado estßtico, campo de regulaci«n de 0,13 a 5,9 m¦/h, con cuerpo de bronce, tomas para medici«n de presi«n, volante con 40 posiciones de ajuste, vßlvula de purga, conexiones roscadas hembra de 1" de dißmetro y temperatura mßxima de 110_C. Se medirß el n·mero de unidades realmente ejecutadas seg·n especificaciones de Proyecto.
[5 empty] | Uds. | Largo | Ancho | Alto | Parcial | Subtotal
|  |  |  | Aerotermos | 7 |  |  |  | 7 | 7
05.03.04 | Partida | u | Man«metro de esfera, con escala de 0 a 10 kg/m2 | [6 empty] | 5 | 54.6 | 273
Man«metro de esfera con escala de 0 a 10 kg/cm2, toma vertical para montaje roscado DN15(1/2"), con tubo de cobre diam. 13/15 de conexionado con tuberia a medir y juego de accesorios, para medir la temperatura de lØquidos. Incluso peque±o material y montaje.medida la unidad ejecutada.
[5 empty] | Uds. | Largo | Ancho | Alto | Parcial | Subtotal
|  |  |  | Colectores | 2 |  |  |  | 2
|  |  |  | Acometida | 1 |  |  |  | 1
|  |  |  | Dep«sito | 1 |  |  |  | 1
|  |  |  | Grupo presi«n | 1 |  |  |  | 1 | 5
05.03.05 | Partida | u | Term«metro °100 de bulbo y capilar 0-120_c, toma vertical | [6 empty] | 5 | 52.19 | 260.95
Term«metro °100 con bulbo y capilar 0-120_c, toma vertical con soporte triangular para montaje roscado DN15(1/2"), con tubo de cobre diam.13/15 de conexionado con tuberia a medir y juego de accesorios, para medir la temperatura de lØquidos. Incluso peque±o material y montaje Medida la unidad ejecutada. Marca/modelo: S.ESCODA seg·n especificaciones de proyecto o equivalente aprobado por la D.F.
[5 empty] | Uds. | Largo | Ancho | Alto | Parcial | Subtotal
|  |  |  | Colectores | 2 |  |  |  | 2
|  |  |  | Acometida | 1 |  |  |  | 1
|  |  |  | Dep«sito | 1 |  |  |  | 1
|  |  |  | Grupo presi«n | 1 |  |  |  | 1 | 5
RO1 | Partida | u | Term«metro digital Mundocontrol FN-49 | [6 empty] | 4 | 106.1 | 424.4
Term«metro digital mundocontrol fn-49 con escala -40 a 150_c, resoluci«n 1_c, alimentaci«n a 230v, montaje en superficie, sonda ptc (incluida). Incluso peque±o material y montaje Medida la unidad ejecutada. Marca/modelo: S.ESCODA o equivalente previa aprobaci«n por la D.F.
[5 empty] | Uds. | Largo | Ancho | Alto | Parcial | Subtotal
|  |  |  | Duchas | 4 |  |  |  | 4 | 4
09080 | Partida | u | Manguito electrolitico 3/4" (20 mm) | [6 empty] | 7 | 20.34 | 142.38
Manguito electrolØtico compuesto por conexiones rosacadas (H-H 3/4") o (M-H 3/4"), incluso peque±o marerial. Se mediarß el n·mero de unidades realmente ejecutadas seg·n especificaciones de Proyecto.
[5 empty] | Uds. | Largo | Ancho | Alto | Parcial | Subtotal
|  |  |  | Aerotermos RET | 7 |  |  |  | 7 | 7
09081 | Partida | u | Manguito electrolitico 1" (25 mm) | [6 empty] | 14 | 18.08 | 253.12
Manguito electrolØtico compuesto por conexiones rosacadas (H-H 1") o (M-H 1"), incluso peque±o marerial. Se mediarß el n·mero de unidades realmente ejecutadas seg·n especificaciones de Proyecto.
[5 empty] | Uds. | Largo | Ancho | Alto | Parcial | Subtotal
|  |  |  | Aerotermos ACS | 7 |  |  |  | 7
|  |  |  | Aerotermos AFS | 7 |  |  |  | 7 | 14
009.4 | Partida | u | Filtro auto limpiante semiautomßtico de Klinwass de 1 1/4" | [6 empty] | 1 | 677.57 | 677.57
Filtro auto limpiante semiautomßtico de Klinwass de 1 1/4", incluso valvulerØa y peque±o material seg·n especificaciones de proyecto. Medida la unidad totalmente ejecutada.
[5 empty] | Uds. | Largo | Ancho | Alto | Parcial | Subtotal
[5 empty] | 1 |  |  |  | 1 | 1
|  |  | C009.3 | [7 empty] | 18415.1 | 18415.1
C009.4 | Capítulo |  | GriferØa y aparatos | [7 empty] | 14037.12 | 14037.12
09401A | Partida | u | Lavabo de encimera "Mediclinics SNR036CS" | [6 empty] | 6 | 172.1 | 1032.6
Lavabo de encimera Mediclinics SNR036CS, instalado sobre encimera (no incluida), con desag³e klic-klac de acabado cromado, incluso juego de fijaci«n, kit rebosadero y silicona para sellado de juntas. El precio no incluye la encimera ni la griferØa. Se medirß el n·mero de unidades realmente ejecutadas seg·n especificaciones de Proyecto.
[5 empty] | Uds. | Largo | Ancho | Alto | Parcial | Subtotal
|  |  |  | Vest. adap | 2 |  |  |  | 2
|  |  |  | Vest. fem | 2 |  |  |  | 2
|  |  |  | Vest. masc | 2 |  |  |  | 2 | 6
09402C | Partida | u | Inodoro "Roca Victoria" para fluxor | [6 empty] | 4 | 122.16 | 488.64
"Inodoro Roca Victoria en porcelana con salida vertical u horizontal, color blanco, para fluxor, Ref.. A344397000, blanco, dimensiones 355x485 mm, incluso tapa y asiento color blanco Supralit Ref. A801B6600B con las bisagras de acero inoxidable, elementos de fijaci«n y silicona para sellado de juntas. Se medirß el n·mero de unidades realmente ejecutadas seg·n especificaciones de Proyecto."
[5 empty] | Uds. | Largo | Ancho | Alto | Parcial | Subtotal
|  |  |  | Vest. masc. | 2 |  |  |  | 2
|  |  |  | Vest. fem. | 2 |  |  |  | 2 | 4
09402AE | Partida | u | Inodoro "Roca Access" tanque bajo adaptado | [6 empty] | 2 | 404.96 | 809.92
Inodoro tanque bajo en porcelana para movilidad reducida, color blanco, Ref.. A342237000 y A341231000, blanco, dimensiones 380x670x815 mm, incluso tapa y asiento color blanco Supralit Ref. A801230004 con las bisagras de acero inoxidable, elementos de fijaci«n y silicona para sellado de juntas. Se medirß el n·mero de unidades realmente ejecutadas seg·n especificaciones de Proyecto.
[5 empty] | Uds. | Largo | Ancho | Alto | Parcial | Subtotal
|  |  |  | Vest. Adap. | 2 |  |  |  | 2 | 2
09403 | Partida | u | Urinario "Roca Chic" | [6 empty] | 1 | 140.61 | 140.61
Urinario Roca Chic 22x22 cm, toma de agua exterior vertical, blanco, con manguito, tap«n de limpieza, elementos de fijaci«n y silicona para sellado de juntas. Se medirß el n·mero de unidades realmente ejecutadas seg·n especificaciones de Proyecto.
[5 empty] | Uds. | Largo | Ancho | Alto | Parcial | Subtotal
|  |  |  | Aseo masc. | 1 |  |  |  | 1 | 1
09423 | Partida | u | Columna de ducha con temporizador "Presto DL 400" | [6 empty] | 16 | 338.02 | 5408.32
Columna de ducha con temporizador con pulsaci«n antiblocaje, con funci«n antilegionela, serie Presto DL 400, Ref. 27100 "PRESTO IB_RICA". Se medirß el n·mero de unidades realmente ejecutadas seg·n especificaciones de Proyecto.
[5 empty] | Uds. | Largo | Ancho | Alto | Parcial | Subtotal
|  |  |  | Duchas | 16 |  |  |  | 16 | 16
0112369 | Partida | u | Pieza Presto racor DL400 | [6 empty] | 16 | 44.99 | 719.84
Suministro y colocaci«n de racor DL400 para conexionado de ducha. Medida la unidad totalmente colocada.
[5 empty] | Uds. | Largo | Ancho | Alto | Parcial | Subtotal
|  |  |  | Duchas | 16 |  |  |  | 16 | 16
09424 | Partida | u | Rociador antivandßlico ducha "Presto" | [6 empty] | 2 | 69.62 | 139.24
Rociador antivandßlico ducha "Presto", Ref. 29305. Se medirß el n·mero de unidades realmente ejecutadas seg·n especificaciones de Proyecto. Se medirß el n·mero de unidades realmente ejecutadas seg·n especificaciones de Proyecto.
[5 empty] | Uds. | Largo | Ancho | Alto | Parcial | Subtotal
|  |  |  | Vest. adap. | 2 |  |  |  | 2 | 2
09420 | Partida | u | GriferØa temporizada lavabo "Presto 105 ECO L" AFS | [6 empty] | 4 | 98.45 | 393.8
GriferØa temporizada, de repisa, serie Presto 105 ECO L, Ref. 10900 "PRESTO IB_RICA", para lavabo, acabado cromado, aireador, con tiempo de flujo de 15 segundos, caudal de 6 l/min; incluso elementos de conexi«n, enlaces de alimentaci«n flexibles de 1/2" de dißmetro y 350 mm de longitud, vßlvulas antirretorno y dos llaves de paso. Se medirß el n·mero de unidades realmente ejecutadas seg·n especificaciones de Proyecto.
[5 empty] | Uds. | Largo | Ancho | Alto | Parcial | Subtotal
|  |  |  | Vest. Masc. | 2 |  |  |  | 2
|  |  |  | Vest. Fem. | 2 |  |  |  | 2 | 4
09421A | Partida | u | GriferØa temporizada lavabo "Presto 605 Palanca ECO" AFS | [6 empty] | 2 | 139.72 | 279.44
GriferØa temporizada, de repisa, serie Presto 605 Palanca ECO, Ref. 10661 "PRESTO IB_RICA", para lavabo, acabado cromado, aireador, con tiempo de flujo de 10 segundos, caudal de 2 l/min; incluso elementos de conexi«n, enlaces de alimentaci«n flexibles de 1/2" de dißmetro y 350 mm de longitud, vßlvulas antirretorno y dos llaves de paso. Se medirß el n·mero de unidades realmente ejecutadas seg·n especificaciones de Proyecto.
[5 empty] | Uds. | Largo | Ancho | Alto | Parcial | Subtotal
|  |  |  | Vest. adap. | 2 |  |  |  | 2 | 2
09422 | Partida | u | GriferØa temporizada urinario "Presto 12A ECO" | [6 empty] | 1 | 112.72 | 112.72
GriferØa temporizada, instalaci«n vista formada por grifo de paso angular mural para urinario, serie Presto 12 A Eco, modelo PN Eco 10706 "PRESTO IB_RICA" y elementos de conexi«n.
[5 empty] | Uds. | Largo | Ancho | Alto | Parcial | Subtotal
|  |  |  | Aseo masc. | 1 |  |  |  | 1 | 1
09425 | Partida | u | GriferØa temporizada "Presto 712" Palanca | [6 empty] | 2 | 128.62 | 257.24
GriferØa temporizada Presto 712, Ref. 31686, de un agua para instalaci«n mural, cierre automßtico 15s (+-5s), con rompeaguas, apertura con palanca con r«tula, caudal regulable por instalador, en lat«n cromado. Se medirß el n·mero de unidades realmente ejecutadas seg·n especificaciones de Proyecto.
[5 empty] | Uds. | Largo | Ancho | Alto | Parcial | Subtotal
|  |  |  | Duchas adap. | 2 |  |  |  | 2 | 2
09426 | Partida | u | GriferØa temporizada inodoro "Presto 1000 C ECO" | [6 empty] | 6 | 160.4 | 962.4
GriferØa temporizada, instalaci«n vista formada por fluxor para inodoro, de lat«n cromado, serie 1000 C Eco, modelo 15002 "PRESTO IB_RICA" y elementos de conexi«n. Se medirß el n·mero de unidades realmente ejecutadas seg·n especificaciones de Proyecto.
[5 empty] | Uds. | Largo | Ancho | Alto | Parcial | Subtotal
|  |  |  | Vest. masc. | 2 |  |  |  | 2
|  |  |  | Vest. Fem. | 2 |  |  |  | 2
|  |  |  | Vest. Adap. | 2 |  |  |  | 2 | 6
09404 | Partida | u | Pileta vertedero "Roca Garda" con grifo mural simple | [6 empty] | 1 | 389.06 | 389.06
Vertedero de porcelana sanitaria, de pie, modelo Garda "ROCA", color Blanco, de 420x500x445 mm, de 420x500x445 mm, de salida horizontal, con pieza de uni«n, rejilla de desag³e y juego de fijaci«n, con rejilla de acero inoxidable, con almohadilla, para vertedero modelo Garda, equipado con grifo mural, para lavadero, de ca±o fijo, acabado cromado, modelo Brava. Incluso silicona para sellado de juntas. Se medirß el n·mero de unidades realmente ejecutadas seg·n especificaciones de Proyecto.
[5 empty] | Uds. | Largo | Ancho | Alto | Parcial | Subtotal
[5 empty] | 1 |  |  |  | 1 | 1
09406 | Partida | u | Barra sujeci«n minusvßlidos para inodoro | [6 empty] | 4 | 123.54 | 494.16
Barra de sujeci«n para minusvßlidos, rehabilitaci«n y tercera edad, para inodoro, colocada en pared, abatible, con forma de U, de acero inoxidable AISI 304 acabado mate, de dimensiones totales 790x130 mm con tubo de 33 mm de dißmetro exterior y 1,5 mm de espesor, con portarrollos de papel higiÚnico. Incluso elementos de fijaci«n. Se medirß el n·mero de unidades realmente ejecutadas seg·n especificaciones de Proyecto.
[5 empty] | Uds. | Largo | Ancho | Alto | Parcial | Subtotal
|  |  |  | Vest. Adap. | 4 |  |  |  | 4 | 4
09407 | Partida | u | Asiento minusvßlidos para ducha | [6 empty] | 2 | 164.92 | 329.84
Asiento para minusvßlidos, rehabilitaci«n y tercera edad, colocado en pared, abatible, de acero inoxidable AISI 304 acabado mate, de dimensiones totales 425x430 mm. Incluso elementos de fijaci«n. Se medirß el n·mero de unidades realmente ejecutadas seg·n especificaciones de Proyecto.
[5 empty] | Uds. | Largo | Ancho | Alto | Parcial | Subtotal
|  |  |  | Vest. Adap | 2 |  |  |  | 2 | 2
09408 | Partida | u | Pasamanos minusvßlidos para ducha | [6 empty] | 2 | 98.44 | 196.88
Pasamanos para minusvßlidos, rehabilitaci«n y tercera edad, compuesto por pasamanos horizontal y vertical, colocado en pared, de aluminio y nylon, de 35 mm de dißmetro. Incluso elementos de fijaci«n. Se medirß el n·mero de unidades realmente ejecutadas seg·n especificaciones de Proyecto.
[5 empty] | Uds. | Largo | Ancho | Alto | Parcial | Subtotal
|  |  |  | Vest. Adap. | 2 |  |  |  | 2 | 2
09411 | Partida | ud | Secamanos | [6 empty] | 2 | 31.75 | 63.5
Colocaci«n de secamanos suministrado por la propiedad. Medida la unidad totalmente colocada y funcionando.
[5 empty] | Uds. | Largo | Ancho | Alto | Parcial | Subtotal
|  |  |  | Aseos | 2 |  |  |  | 2 | 2
09465 | Partida | u | Kit de alarma para minusvßlidos | [6 empty] | 2 | 399.69 | 799.38
Sistema de alarma para munusvßlidos, compuesto por por: kit wc accesible , caja superficie para el control de alarma del kit wc accesible y 2 ud caja superficie para pulsador reset y piloto luminoso del kit wc accesible tipo KSLBM-4 de GOLMAR. Medida la unidad instalada
[5 empty] | Uds. | Largo | Ancho | Alto | Parcial | Subtotal
|  |  |  | Vest. Adap. | 2 |  |  |  | 2 | 2
09405C | Partida | u | Fuente de agua refrigerada MEDICLINICS modelo FA0025C | [6 empty] | 1 | 1019.53 | 1019.53
Fuente de agua frØa MEDICLINICS modelo FA0025C, de suelo, de 1230x325x340 mm, caudal de agua 30 litros/h, temperatura de salida del agua 8-12_C, regulable por termostato interior, con carcasa de acero inoxidable AISI 304, grifo rellena vasos y grifo surtidor con regulaci«n de la altura de chorro, conexi«n rßpida de 8 mm, desag³e de 22 mm de dißmetro, alimentaci«n monofßsica a 230 V, potencia total 180 kW. Se medirß el n·mero de unidades realmente ejecutadas seg·n especificaciones de Proyecto.
[5 empty] | Uds. | Largo | Ancho | Alto | Parcial | Subtotal
[5 empty] | 1 |  |  |  | 1 | 1
|  |  | C009.4 | [7 empty] | 14037.12 | 14037.12
|  |  | SG09 | [7 empty] | 74196.52 | 74196.52
SG10 | Capítulo |  | Instalaci«n de electricidad y telecomunicaciones | [7 empty] | 80350.29 | 80350.29
C10.1 | Capítulo |  | Electricidad | [7 empty] | 52920.09 | 52920.09
10100A | Partida | u | Certificaci«n y boletines de instalaci«n electricidad | [6 empty] | 1 | 1091.33 | 1091.33
Certificaci«n de la instalaci«n de electricidad y telecomunicaciones, preparaci«n, y tramitaci«n, hasta buen fin y ante los orgamismos competentes de boletines, contrataci«n y coordinaci«n con OCA para obtenci«n de informe favorable, planos actualizados con las modificaciones que surgieran durante la obra y cualquier otra documentaci«n que fuera necesaria. Incluso presentaci«n al cliente de planos en soporte DWG.
[5 empty] | Uds. | Largo | Ancho | Alto | Parcial | Subtotal
[5 empty] | 1 |  |  |  | 1 | 1
1013642 | Partida | u | Instalaci«n provisional de obras | [6 empty] | 1 | 505.99 | 505.99
Instalaci«n provisional de electricidad, compuesta por luminarias estancas 2x36w de circuito RZ1-K (AS) (2x2,5)+TTx2,5mm2 Cu, cadenas para colocacØon de luminarias, y cuadros elÚctricos de soporte y lØnea trifßsica RZ1-K (AS) (4x10)+TTx10mm2 Cu, medida la unidad totalmente ejecutada hasta uno total de 4 cuadros elÚctricos de soporte..
[5 empty] | Uds. | Largo | Ancho | Alto | Parcial | Subtotal
[5 empty] | 1 |  |  |  | 1 | 1
101364 | Partida | u | Puesta en marcha de instalaci«n de electricidad | [6 empty] | 1 | 375.29 | 375.29
Puesta en marcha de toda la instalaci«n de electricidad, con chequeo del correcto funcionamiento de todos los elementos, con las pruebas reglamentarias de estanqueidad y demßs pruebas necesarias que indique el control de calidad para dar como favorable la instalaci«n. Medida la unidad funcionando.
[5 empty] | Uds. | Largo | Ancho | Alto | Parcial | Subtotal
[5 empty] | 1 |  |  |  | 1 | 1
10102 | Partida | u | Cuadro general de baja tensi«n, armario 1650x1000x250 mm | [6 empty] | 1 | 13778.32 | 13778.32
Cuadro general de baja tensi«n en armario de distribuci«n metßlico, de superficie, con puerta ciega, grado de protecci«n IP40, aislamiento clase II, de 1650x1000x250 mm. Con llave y toda la aparamenta necesaria conforme a esquema unifilar de proyecto, incluso rotulado y envolvente, incluso conexionado con lØnea elÚctrica interior. Se medirß la unidad instalada, probada y funcionando.
[5 empty] | Uds. | Largo | Ancho | Alto | Parcial | Subtotal
[5 empty] | 1 |  |  |  | 1 | 1
10115 | Partida | m | Cable multipolar RZ1-K 0,6/1 kV, 2x1,5 mm2, Cu | [6 empty] | 1632 | 4.46 | 7278.72
Cable multipolar RZ1-K (libre de hal«geno), siendo su tensi«n asignada de 0,6/1 kV, reacci«n al fuego clase Eca, con conductor de cobre clase 5 (-K) de 2x1,5+TTx1,5mm2 de secci«n, con aislamiento de polietileno reticulado (R) y cubierta de PVC (V), incluso uniones, cajas de registro y empalme y peque±o material. Se medirß la longitud realmente ejecutada seg·n especificaciones de Proyecto.
[5 empty] | Uds. | Largo | Ancho | Alto | Parcial | Subtotal
[5 empty] | 1 | 1632 |  |  | 1632 | 1632
10116 | Partida | m | Cable multipolar RZ1-K 0,6/1 kV, 2x2,5 mm2, Cu | [6 empty] | 1527 | 5.05 | 7711.35
Cable multipolar RZ1-K (libre de hal«geno), siendo su tensi«n asignada de 0,6/1 kV, reacci«n al fuego clase Eca, con conductor de cobre clase 5 (-K) de 2x2,5+TTx2,5mm2 mm_ de secci«n, con aislamiento de polietileno reticulado (R) y cubierta de PVC (V), incluso uniones, cajas de registro y empalme y peque±o material. Se medirß la longitud realmente ejecutada seg·n especificaciones de Proyecto.
[5 empty] | Uds. | Largo | Ancho | Alto | Parcial | Subtotal
[5 empty] | 1 | 1527 |  |  | 1527 | 1527
10117 | Partida | m | Cable multipolar RZ1-K 0,6/1 kV, 2x4 mm2, Cu | [6 empty] | 69.6 | 5.49 | 382.1
Cable multipolar RZ1-K (libre de hal«geno), siendo su tensi«n asignada de 0,6/1 kV, reacci«n al fuego clase Eca, con conductor de cobre clase 5 (-K) de 2x4+TTx4mm2 mm_ de secci«n,con aislamiento de polietileno reticulado (R) y cubierta de PVC (V), incluso uniones, cajas de registro y empalme y peque±o material. Se medirß la longitud realmente ejecutada seg·n especificaciones de Proyecto.
[5 empty] | Uds. | Largo | Ancho | Alto | Parcial | Subtotal
|  |  |  | GP AFS | 1 | 43.25 |  |  | 43.25
[5 empty] | 1 | 26.35 |  |  | 26.35 | 69.6
10118 | Partida | m | Cable multipolar RZ1-K 0,6/1 kV, 4x6 mm2, Cu | [6 empty] | 161.1 | 8.9 | 1433.79
Cable multipolar RZ1-K (libre de hal«geno), siendo su tensi«n asignada de 0,6/1 kV, reacci«n al fuego clase Eca, con conductor de cobre clase 5 (-K) de 4x6+TTx6 mm_ de secci«n, con aislamiento de polietileno reticulado (R) y cubierta de PVC (V), incluso uniones, cajas de registro y empalme y peque±o material. Se medirß la longitud realmente ejecutada seg·n especificaciones de Proyecto.
[5 empty] | Uds. | Largo | Ancho | Alto | Parcial | Subtotal
|  |  |  | UE1 | 1 | 38.2 |  |  | 38.2
|  |  |  | UE2 | 1 | 34.7 |  |  | 34.7
|  |  |  | uE3 | 1 | 39 |  |  | 39
[5 empty] | 1 |  |  | 3 | 3
|  |  |  | UE4 | 1 | 26.4 |  |  | 26.4
|  |  |  | UE5 | 1 | 19.8 |  |  | 19.8 | 161.1
101225A | Partida | m | Cable multipolar RZ1-K 0,6/1 kV, 2x2,5 mm2 Cu AFUMES (AS+) | [6 empty] | 43 | 5.5 | 236.5
Cable multipolar RZ1-K (libre de hal«geno), siendo su tensi«n asignada de 0,6/1 kV, reacci«n al fuego clase Eca, con conductor de cobre clase 5 (-K) de 2x2,5+TTx2.5mm_ de secci«n tipo AFUMEX (AS+), con aislamiento de polietileno reticulado (R) y cubierta de PVC (V), incluso elementos auxiliares, cajas de empalme y peque±o material. Se medirß la longitud realmente ejecutada seg·n especificaciones de Proyecto.
[5 empty] | Uds. | Largo | Ancho | Alto | Parcial | Subtotal
|  |  |  | GP PCI | 1 | 43 |  |  | 43 | 43
10316.3 | Partida | u | Latiguillo interconexi«n Fuerza | [6 empty] | 11 | 5.22 | 57.42
Latiguillo de conexi«n (Fuerza) formado por cable rØgido U/UTP no propagador de la llama de 4 pares de cobre, categorØa 6, con conductor unifilar de cobre, aislamiento de polietileno y vaina exterior de PVC LSFH libre de hal«genos, con baja emisi«n de humos y gases corrosivos y conector macho tipo RJ-45 de 8 contactos, categorØa 6, en ambos extremos, seg·n EN 50288-6-1.Incluso clavijas hembra. Se medirß el n·mero de unidades realmente ejecutadas seg·n especificaciones de Proyecto.
[5 empty] | Uds. | Largo | Ancho | Alto | Parcial | Subtotal
|  |  |  | Cardio | 11 |  |  |  | 11 | 11
10104 | Partida | m | Conductor de tierra cobre desnudo 25 mm_ | [6 empty] | 521.81 | 5.37 | 2802.12
Conductor de tierra formado por cable rØgido desnudo de cobre trenzado, de 25 mm_ de secci«n, incluso conexionado a cuadro elÚctrico. Se medirß la longitud realmente ejecutada seg·n especificaciones de Proyecto.
[5 empty] | Uds. | Largo | Ancho | Alto | Parcial | Subtotal
|  |  |  | Idem bandejas | 329.5 |  |  |  | 329.5
[5 empty] | 163.06 |  |  |  | 163.06
[5 empty] | 29.25 |  |  |  | 29.25 | 521.81
1046A10A | Partida | u | Toma de corriente 16 A | [6 empty] | 21 | 28.27 | 593.67
Toma de corriente de 16 A con puesta a tierra, instalada con cable de cobre de 2,5 mm_ de secci«n nominal (fase, neutro y tierra) y aislamiento vv 750 v, incluido este cableado entubado hasta una longitud desde el mecanismo de 6 m, empotrado y aislado bajo tubo de pvc flexible de 16 mm de dißmetro, incluso mecanismo de primera calidad con placa metßlica de fijaci«n, tipo base elÚctrica simon k45 o equivalente, con marco y mecanismos en color seg·n proyecto y p.p. de cajas de empotramiento, derivaci«n; construido s/REBT. Medida la unidad instalada.
[5 empty] | Uds. | Largo | Ancho | Alto | Parcial | Subtotal
[5 empty] | 21 |  |  |  | 21 | 21
1046A10B | Partida | u | Toma de corriente empotrada 16 A | [6 empty] | 2 | 39.5 | 79
Toma de corriente estanca de 16 A con puesta a tierra, instalada con cable de cobre de 2,5 mm_ de secci«n nominal (fase, neutro y tierra) y aislamiento vv 750 v, incluido este cableado entubado hasta una longitud desde el mecanismo de 6 m, empotrado y aislado bajo tubo de pvc flexible de 16 mm de dißmetro, incluso mecanismo de primera calidad con placa metßlica de fijaci«n, tipo base elÚctrica simon k45 o equivalente, con marco y mecanismos en color seg·n proyecto, y p.p. de cajas de empotramiento, derivaci«n; construido s/REBT. Medida la unidad instalada.
[5 empty] | Uds. | Largo | Ancho | Alto | Parcial | Subtotal
[5 empty] | 2 |  |  |  | 2 | 2
1046A211B | Partida | u | KIT Caja de 2 m«dulos en paramento (1xTC16A+1xRJ45) | [6 empty] | 6 | 134.91 | 809.46
Kit caja de 2 m«dulos cableado interior totalmente instalada para montaje en paramento, compuesto por caja de conexiones para empotrar rectangular, portamecanismos para 2 m«dulos 47x47 para montaje de marco formado por puerta desmontable, marco y contramarco. 2 mecanismos con montaje directo sobre las cubetas (TC16A + RJ-45). Puerta con salidas de cables y tapa con placa metßlica, y placas de suplemento metßlica para el recubrimiento completo de las tapas de registro, tipo simon k45 o equivalente, con marco y mecanismos de color seg·n plano; incluso mano de obra. Medida la unidad colocada. Seg·n REBT. Medida la unidad instalada.
[5 empty] | Uds. | Largo | Ancho | Alto | Parcial | Subtotal
|  |  |  | Vending | 1 |  |  |  | 1
|  |  |  | Totem | 2 |  |  |  | 2
|  |  |  | Wifi | 3 |  |  |  | 3 | 6
1046A642A | Partida | u | KIT Caja de 6 m«dulos en paramento (4xTC16A+2xRJ45) | [6 empty] | 4 | 135.68 | 542.72
Kit caja estanca de seis m«dulos cableado interior totalmente instalada para colocar en paramento en superficie, compuesto por caja de conexiones para empotrar rectangular, portamecanismos para 6 m«dulos 47x47 para montaje de marco formado por puerta desmontable, marco y contramarco. 6 mecanismos con montaje directo sobre las cubetas (4xTC16A + 2xRJ-45). Puerta con salidas de cables y tapa con placa metßlica, y placas de suplemento metßlica para el recubrimiento completo de las tapas de registro, tipo simon k45 o equivalente, con marco y mecanismos de color seg·n plano; incluso mano de obra. Medida la unidad colocada. Seg·n REBT. Medida la unidad instalada.
[5 empty] | Uds. | Largo | Ancho | Alto | Parcial | Subtotal
|  |  |  | Mostrador | 3 |  |  |  | 3
|  |  |  | Agility | 1 |  |  |  | 1 | 4
1046A862A | Partida | u | KIT Caja de 8 m«dulos en paramento (6xTC16A+2xRJ45) | [6 empty] | 1 | 166.11 | 166.11
Kit caja estanca de ocho m«dulos cableado interior totalmente instalada para colocar en paramento en superficie, compuesto por caja de conexiones para empotrar rectangular, portamecanismos para 8 m«dulos 47x47 para montaje de marco formado por puerta desmontable, marco y contramarco. 8 mecanismos con montaje directo sobre las cubetas (6xTC16A + 2xRJ-45). Puerta con salidas de cables y tapa con placa metßlica, y placas de suplemento metßlica para el recubrimiento completo de las tapas de registro, tipo simon k45 o equivalente, con marco y mecanismos de color seg·n plano; incluso mano de obra. Medida la unidad colocada. Seg·n REBT. Medida la unidad instalada.
[5 empty] | Uds. | Largo | Ancho | Alto | Parcial | Subtotal
|  |  |  | Oficina | 1 |  |  |  | 1 | 1
101141A | Partida | m | Bandeja portacables "INDUCANAL CLICK" 60x100mm GC | [6 empty] | 329.5 | 27.36 | 9015.12
Bandeja de chapa de base embutida y ciega para cargas ligeras, modelo "INDUCANAL CLICK GC" o equivalente, de dimensiones 60x100 mm, para suspender de techos con varillas y piezas especiales necesarias, incluso tabique separador. Se medirß la longitud realmente ejecutada seg·n especificaciones de Proyecto.
[5 empty] | Uds. | Largo | Ancho | Alto | Parcial | Subtotal
[5 empty] | 1 | 5.25 |  |  | 5.25
[5 empty] | 1 | 1.85 |  |  | 1.85
[5 empty] | 1 | 1.75 |  |  | 1.75
[5 empty] | 1 | 3.75 |  |  | 3.75
[5 empty] | 1 | 2.85 |  |  | 2.85
[5 empty] | 1 | 0.85 |  |  | 0.85
[5 empty] | 1 | 7.45 |  |  | 7.45
[5 empty] | 1 | 2.85 |  |  | 2.85
[5 empty] | 1 | 8.55 |  |  | 8.55
[5 empty] | 1 | 4.8 |  |  | 4.8
[5 empty] | 1 | 1.75 |  |  | 1.75
[5 empty] | 1 | 4.5 |  |  | 4.5
[5 empty] | 1 | 6 |  |  | 6
[5 empty] | 1 | 2.4 |  |  | 2.4
[5 empty] | 1 | 2.6 |  |  | 2.6
[5 empty] | 1 | 2.1 |  |  | 2.1
[5 empty] | 1 | 3.9 |  |  | 3.9
[5 empty] | 1 | 4.45 |  |  | 4.45
[5 empty] | 1 | 5.95 |  |  | 5.95
[5 empty] | 2 | 2.3 |  |  | 4.6
[5 empty] | 4 | 6.7 |  |  | 26.8
[5 empty] | 5 | 13.1 |  |  | 65.5
[5 empty] | 1 | 2.7 |  |  | 2.7
[5 empty] | 2 | 6.75 |  |  | 13.5
[5 empty] | 1 | 8 |  |  | 8
[5 empty] | 3 | 2 |  |  | 6
[5 empty] | 1 | 0.65 |  |  | 0.65
[5 empty] | 1 | 1.1 |  |  | 1.1
[5 empty] | 2 | 2.55 |  |  | 5.1
[5 empty] | 4 | 10.65 |  |  | 42.6
[5 empty] | 2 | 2.7 |  |  | 5.4
[5 empty] | 1 | 8 |  |  | 8
[5 empty] | 1 | 5.35 |  |  | 5.35
[5 empty] | 1 | 10.65 |  |  | 10.65
[5 empty] | 1 | 2.7 |  |  | 2.7
[5 empty] | 1 | 2.2 |  |  | 2.2
[5 empty] | 1 | 7.7 |  |  | 7.7
[5 empty] | 2 | 0.75 |  |  | 1.5
[5 empty] | 1 | 6.7 |  |  | 6.7
[5 empty] | 1 | 2.5 |  |  | 2.5
[5 empty] | 1 | 10.75 |  |  | 10.75
[5 empty] | 1 | 9.3 |  |  | 9.3
[5 empty] | 1 | 6.6 |  |  | 6.6 | 329.5
10114A | Partida | m | Bandeja portacables "INDUCANAL CLICK" 60x200mm GC | [6 empty] | 163.06 | 29.8 | 4859.19
Bandeja de chapa de base embutida y ciega para cargas ligeras, modelo "INDUCANAL CLICK GC" o equivalente, de dimensiones 60x200 mm, para suspender de techos con varillas y piezas especiales necesarias, incluso tabique separador. Se medirß la longitud realmente ejecutada seg·n especificaciones de Proyecto.
[5 empty] | Uds. | Largo | Ancho | Alto | Parcial | Subtotal
[5 empty] | 1 | 60.7 |  |  | 60.7
[5 empty] | 1 | 12.4 |  |  | 12.4
[5 empty] | 1 | 9.95 |  |  | 9.95
[5 empty] | 1 | 7.05 |  |  | 7.05
[5 empty] | 1 | 4.41 |  |  | 4.41
[5 empty] | 1 | 6.35 |  |  | 6.35
[5 empty] | 1 | 16 |  |  | 16
[5 empty] | 1 | 2.85 |  |  | 2.85
[5 empty] | 1 | 8 |  |  | 8
[5 empty] | 1 | 6.75 |  |  | 6.75
[5 empty] | 1 | 25.7 |  |  | 25.7
[5 empty] | 1 | 2.9 |  |  | 2.9 | 163.06
101142A | Partida | m | Bandeja portacables "INDUCANAL CLICK" 60x300mm GC | [6 empty] | 29.25 | 33.18 | 970.52
Bandeja de chapa de base embutida y ciega para cargas ligeras, modelo "INDUCANAL CLICK GC" o equivalente, de dimensiones 60x300 mm, para suspender de techos con varillas y piezas especiales necesarias, incluso tabique separador. Se medirß la longitud realmente ejecutada seg·n especificaciones de Proyecto.
[5 empty] | Uds. | Largo | Ancho | Alto | Parcial | Subtotal
[5 empty] | 1 | 3.9 |  |  | 3.9
[5 empty] | 1 | 25.35 |  |  | 25.35 | 29.25
10316.2 | Partida | u | Latiguillo interconexi«n Fuerza / Datos | [6 empty] | 8 | 5.24 | 41.92
Latiguillo de conexi«n (Fuerza / Datos) formado por cable rØgido U/UTP no propagador de la llama de 4 pares de cobre, categorØa 6, con conductor unifilar de cobre, aislamiento de polietileno y vaina exterior de PVC LSFH libre de hal«genos, con baja emisi«n de humos y gases corrosivos y conector macho tipo RJ-45 de 8 contactos, categorØa 6, en ambos extremos, seg·n EN 50288-6-1. Se medirß el n·mero de unidades realmente ejecutadas seg·n especificaciones de Proyecto.
[5 empty] | Uds. | Largo | Ancho | Alto | Parcial | Subtotal
|  |  |  | Tornos y portillos | 8 |  |  |  | 8 | 8
10108 | Partida | m | Tubo PVC rØgido 25 mm, superficie | [6 empty] | 38.35 | 4.94 | 189.45
Suministro e instalaci«n en superficie de canalizaci«n de protecci«n de cableado, formada por tubo de PVC rØgido, blindado, enchufable, de color negro, de 25 mm de dißmetro nominal, con IP547. Incluso abrazaderas, elementos de sujeci«n y accesorios (curvas, manguitos, tes, codos y curvas flexibles). Se medirß la longitud realmente ejecutada seg·n especificaciones de Proyecto.
[5 empty] | Uds. | Largo | Ancho | Alto | Parcial | Subtotal
[5 empty] | 1 | 9.35 |  |  | 9.35
[5 empty] | 1 | 11.2 |  |  | 11.2
[5 empty] | 1 | 10.75 |  |  | 10.75
[5 empty] | 1 | 2.25 |  |  | 2.25
[5 empty] | 1 | 4.8 |  |  | 4.8 | 38.35
|  |  | C10.1 | [7 empty] | 52920.09 | 52920.09
C10.2 | Capítulo |  | Iluminaci«n | [7 empty] | 15818.57 | 15818.57
10202 | Partida | u | Centralizaci«n de encendidos | [6 empty] | 1 | 226.25 | 226.25
Centralizaci«n de interruptores (hasta 24 encendidos) instalado con cable de cobre 1,5mm2 de secci«n nominal, empotrado y aislado con tubo de pvc flexible de 13mm de dißmetro, incluso mecanismos de primera calidad, empotrados y p.p. de cajas de dreivaci«n y ayudas de alba±ilerØa, seg·n rebt, medida la unidad totalmente ejecutada.
[5 empty] | Uds. | Largo | Ancho | Alto | Parcial | Subtotal
[5 empty] | 1 |  |  |  | 1 | 1
10201 | Partida | u | Plaf«n led redondo blanco I-TEC, Ref. 5550407 | [6 empty] | 54 | 47.75 | 2578.5
Suministro e instalaci«n de plaf«n led redondo blanco I-TEC, Ref. 5550407, 20 W de superficie, cuerpo fabricado en aluminio y difusor en polmetilmetacrilato (PMMA), incluso driver externo, piezas especiales de cuelgue bajo bandeja y lßmpara de 20W de 4200 _K. Se medirß el n·mero de unidades realmente ejecutadas seg·n especificaciones de Proyecto.
[5 empty] | Uds. | Largo | Ancho | Alto | Parcial | Subtotal
[5 empty] | 54 |  |  |  | 54 | 54
102011 | Partida | u | Luminaria LED suspendida 40W SECOM 2200014084 + kit suspensi«n 5 | [6 empty] | 1 | 68.32 | 68.32
Luminaria LED suspendida 40W SECOM 2200014084 + kit suspensi«n 5
[5 empty] | Uds. | Largo | Ancho | Alto | Parcial | Subtotal
[5 empty] | 1 |  |  |  | 1 | 1
10203 | Partida | u | Regleta industrial Airfal Delta D0051L, led | [6 empty] | 76 | 53.11 | 4036.36
Suministro y montaje de regleta industrial Airfal Delta D0051L, para 1 tubo led, en chapa de acero prelacada. Dimensiones 1534x83x60 mm, incluso driver externo, piezas especiales de cuelgue bajo bandeja y lßmpara T8 de 20 W y 4200 _K. Se medirß el n·mero de unidades realmente ejecutadas seg·n especificaciones de Proyecto.
[5 empty] | Uds. | Largo | Ancho | Alto | Parcial | Subtotal
|  |  |  | Cardio y PL | 76 |  |  |  | 76 | 76
10204 | Partida | u | Luminaria estanca Airfal Supra S0108L, led | [6 empty] | 38 | 65.76 | 2498.88
Suministro y montaje de luminaria estanca Airfal Supra S0108L, para 1 tubo led, cuerpo de luminaria en ABS, difusor de policarbonato o acrØlico, chasis interno en aluminio brillo, prensaestopas PG11, IP65. Dimensiones 1274x870x100 mm, incluso driver externo, piezas especiales de cuelgue bajo bandeja y lßmpara T8 de 20 W y 4200 _K. Se medirß el n·mero de unidades realmente ejecutadas seg·n especificaciones de Proyecto.
[5 empty] | Uds. | Largo | Ancho | Alto | Parcial | Subtotal
|  |  |  | Vest e inst | 38 |  |  |  | 38 | 38
10203A | Partida | u | Regleta industrial Airfal Delta D0050L L=1534mm | [6 empty] | 10 | 50.24 | 502.4
Suministro y montaje de regleta industrial Airfal Delta D0051L, para 1 tubo led, en chapa de acero prelacada. Dimensiones 1534x83x60 mm, incluso driver externo, piezas especiales de cuelgue bajo bandeja y lßmpara T8 de 20 W y 3000 _K. Se medirß el n·mero de unidades realmente ejecutadas seg·n especificaciones de Proyecto.
[5 empty] | Uds. | Largo | Ancho | Alto | Parcial | Subtotal
|  |  |  | Fuerza | 10 |  |  |  | 10 | 10
10203B | Partida | u | Regleta industrial Airfal Delta D0050L L=1233mm | [6 empty] | 25 | 50.22 | 1255.5
Suministro y montaje de regleta industrial Airfal Delta D0051L, para 1 tubo led, en chapa de acero prelacada. Dimensiones 1233x83x60 mm, incluso driver externo, piezas especiales de cuelgue bajo bandeja y lßmpara T8 de 20 W y 3000 _K. Se medirß el n·mero de unidades realmente ejecutadas seg·n especificaciones de Proyecto.
[5 empty] | Uds. | Largo | Ancho | Alto | Parcial | Subtotal
|  |  |  | Fuerza y cross | 25 |  |  |  | 25 | 25
10205 | Partida | u | Alumbrado emergencia 60 l·menes | [6 empty] | 12 | 43.24 | 518.88
Suministro e instalaci«n en superficie en zonas comunes de luminaria de emergencia, con tubo lineal fluorescente, 6 W - G5, flujo luminoso 60 l·menes, carcasa de 245x110x58 mm, clase II, IP42, con baterØas de Ni-Cd de alta temperatura, autonomØa de 1 h, alimentaci«n a 230 V, tiempo de carga 24 h. Incluso accesorios y elementos de fijaci«n. Se medirß el n·mero de unidades realmente ejecutadas seg·n especificaciones de Proyecto.
[5 empty] | Uds. | Largo | Ancho | Alto | Parcial | Subtotal
[5 empty] | 12 |  |  |  | 12 | 12
10206 | Partida | u | Alumbrado emergencia 110 l·menes | [6 empty] | 20 | 46.08 | 921.6
Suministro e instalaci«n en superficie en zonas comunes de luminaria de emergencia, con tubo lineal fluorescente, 6 W - G5, flujo luminoso 110 l·menes, carcasa de 245x110x58 mm, clase II, IP42, con baterØas de Ni-Cd de alta temperatura, autonomØa de 1 h, alimentaci«n a 230 V, tiempo de carga 24 h. Incluso accesorios y elementos de fijaci«n. Se medirß el n·mero de unidades realmente ejecutadas seg·n especificaciones de Proyecto.
[5 empty] | Uds. | Largo | Ancho | Alto | Parcial | Subtotal
[5 empty] | 20 |  |  |  | 20 | 20
10207 | Partida | u | Alumbrado emergencia 150 l·menes | [6 empty] | 4 | 47.71 | 190.84
Suministro e instalaci«n en superficie en zonas comunes de luminaria de emergencia, con tubo lineal fluorescente, 6 W - G5, flujo luminoso 150 l·menes, carcasa de 245x110x58 mm, clase II, IP42, con baterØas de Ni-Cd de alta temperatura, autonomØa de 1 h, alimentaci«n a 230 V, tiempo de carga 24 h. Incluso accesorios y elementos de fijaci«n. Se medirß el n·mero de unidades realmente ejecutadas seg·n especificaciones de Proyecto.
[5 empty] | Uds. | Largo | Ancho | Alto | Parcial | Subtotal
[5 empty] | 4 |  |  |  | 4 | 4
10205B | Partida | u | Luminaria emergencia estanca 60 l·menes | [6 empty] | 19 | 48.55 | 922.45
Suministro e instalaci«n en superficie en zonas comunes de luminaria de emergencia estanca, con tubo lineal fluorescente, 6 W - G5, flujo luminoso 60 l·menes, carcasa de 245x110x58 mm, clase II, IP42, con baterØas de Ni-Cd de alta temperatura, autonomØa de 1 h, alimentaci«n a 230 V, tiempo de carga 24 h. Incluso accesorios y elementos de fijaci«n. Se medirß el n·mero de unidades totalmente ejecutadas, conexionadas y funcionando seg·n especificaciones de Proyecto.
[5 empty] | Uds. | Largo | Ancho | Alto | Parcial | Subtotal
[5 empty] | 19 |  |  |  | 19 | 19
10205C | Partida | u | Luminaria emergencia estanca 110 l·menes | [6 empty] | 16 | 51.01 | 816.16
Suministro e instalaci«n en superficie en zonas comunes de luminaria de emergencia estanca, con tubo lineal fluorescente, 6 W - G5, flujo luminoso 60 l·menes, carcasa de 245x110x58 mm, clase II, IP42, con baterØas de Ni-Cd de alta temperatura, autonomØa de 1 h, alimentaci«n a 230 V, tiempo de carga 24 h. Incluso accesorios y elementos de fijaci«n. Se medirß el n·mero de unidades totalmente ejecutadas, conexionadas y funcionando seg·n especificaciones de Proyecto.
[5 empty] | Uds. | Largo | Ancho | Alto | Parcial | Subtotal
[5 empty] | 16 |  |  |  | 16 | 16
10135 | Partida | u | Interruptor de superficie | [6 empty] | 9 | 28.38 | 255.42
Interruptor unipolar (1P), intensidad asignada 10 AX, tensi«n asignada 250 V, con tecla simple y color seg·n plano; instalaci«n en superficie. Se medirß el n·mero de unidades realmente ejecutadas seg·n especificaciones de Proyecto.
[5 empty] | Uds. | Largo | Ancho | Alto | Parcial | Subtotal
[5 empty] | 9 |  |  |  | 9 | 9
10136 | Partida | u | Conmutador de superficie | [6 empty] | 4 | 28.42 | 113.68
Conmutador de intensidad asignada 10 AX, tensi«n asignada 250 V, con tecla simple y color seg·n plano; instalaci«n en superficie. Se medirß el n·mero de unidades realmente ejecutadas seg·n especificaciones de Proyecto.
[5 empty] | Uds. | Largo | Ancho | Alto | Parcial | Subtotal
[5 empty] | 4 |  |  |  | 4 | 4
102327 | Partida | m | Tira LED PERFIL 2700K | [6 empty] | 26.2 | 34.86 | 913.33
Suministro y colocaci«n de tira LED tipo TIRA LED o equivalente con difusor, T=2700K, 12w. 1100lm, enmarcando el hueco de acceso. Incluso perfil tubular "U" lacado Ral 9005 Negro Intenso y con tapeta transl·cida difusora, peque±o material, elementos auxilaires y mano de obra. Medido el metro lineal realmente ejecutado y conexionado.
[5 empty] | Uds. | Largo | Ancho | Alto | Parcial | Subtotal
|  |  |  | Fachada | 1 | 26.2 |  |  | 26.2 | 26.2
|  |  | C10.2 | [7 empty] | 15818.57 | 15818.57
C10.3 | Capítulo |  | Telecomunicaciones | [7 empty] | 2812.22 | 2812.22
10301 | Partida | pa | Acometida Telecomunicaciones | [6 empty] | 1 | 275.72 | 275.72
PA de conexionado de red interior de telecomunicaciones (RACK) con punto de conexi«n exterior, formado por registro de entrada, canalizaci«n y cableado, incluso conexionado y pruebas.
[5 empty] | Uds. | Largo | Ancho | Alto | Parcial | Subtotal
[5 empty] | 1 |  |  |  | 1 | 1
10315 | Partida | m | Cable rØgido U/UTP 4 pares trenzados Cu | [6 empty] | 297.5 | 3.46 | 1029.35
Cable rØgido U/UTP no propagador de la llama de 4 pares trenzados de cobre, categorØa 6, reacci«n al fuego clase Dca-s2,d2,a2 seg·n UNE-EN 50575, con conductor unifilar de cobre, aislamiento de polietileno y vaina exterior de poliolefina termoplßstica LSFH libre de hal«genos, con baja emisi«n de humos y gases corrosivos, de 6,2 mm de dißmetro. Incluso accesorios y elementos de sujeci«n. Se medirß la longitud realmente ejecutada seg·n especificaciones de Proyecto.
[5 empty] | Uds. | Largo | Ancho | Alto | Parcial | Subtotal
|  |  |  | Rack - Mostrador | 6 | 1.7 |  |  | 10.2
|  |  |  | Rack - Torno | 8 | 14 |  |  | 112
|  |  |  | Rack - F9 Agility | 2 | 29 |  |  | 58
|  |  |  | Vertical | 2 | 4 |  |  | 8
|  |  |  | Rack - Antena WiFi | 1 | 22 |  |  | 22
|  |  |  | Vertical | 1 | 1 |  |  | 1
|  |  |  | Rack - Antena Wifi | 1 | 21.5 |  |  | 21.5
|  |  |  | Vertical | 1 | 1 |  |  | 1
|  |  |  | Rack - Antena Wifi | 1 | 33.2 |  |  | 33.2
|  |  |  | Vertical | 1 | 1 |  |  | 1
|  |  |  | Rack - Oficina | 2 | 14.8 |  |  | 29.6 | 297.5
10317C | Partida | u | Armario rack de telecomunicaciones U26 | [6 empty] | 1 | 885.89 | 885.89
Armario rack U26 para telecomunicaciones, en acero laminado, puerta frontal de cristal templado con cerradura y ventilaci«n lateral, puerta trasera en metal perforado con ventilaci«n completa y cerradura, laterales en metal perforado con ventilaci«n completa. Con paneles RJ45 para datos, cßmaras IP, electr«nica de red con conectividad de fibra «ptica y enchufes necesarios. Incluso latiguillos, accesorios, conectores, peque±o material, ayudas , etiquetado y switch . Se medirß el n·mero de unidades realmente ejecutadas seg·n especificaciones de Proyecto.
[5 empty] | Uds. | Largo | Ancho | Alto | Parcial | Subtotal
[5 empty] | 1 |  |  |  | 1 | 1
103211 | Partida | u | Preinstalaci«n control de acceso | [6 empty] | 1 | 125.04 | 125.04
Preinstalaci«n control de acceso, cableado y conexionado del sistema de lector de huellas
[5 empty] | Uds. | Largo | Ancho | Alto | Parcial | Subtotal
[5 empty] | 1 |  |  |  | 1 | 1
103212 | Partida | u | Preinstalaci«n tornos de acceso | [6 empty] | 1 | 138.53 | 138.53
Preinstalaci«n tornos de acceso, cableado y conexionado del sistemaa.
[5 empty] | Uds. | Largo | Ancho | Alto | Parcial | Subtotal
[5 empty] | 1 |  |  |  | 1 | 1
07.04.04 | Partida | u | Registro enlace 450x450x120 mm. | [6 empty] | 1 | 121.08 | 121.08
REGISTRO DE ENLACE DE 450x450x120 MM, INCLUSO P.P. DE PEQUEÐO MATERIAL Y AYUDAS DE ALBAÐILER_A; CONSTRUIDO SEG+N REGLAMENTO DE ICT. MEDIDA LA UNIDAD EJECUTADA
[5 empty] | Uds. | Largo | Ancho | Alto | Parcial | Subtotal
[5 empty] | 1 |  |  |  | 1 | 1
10150 | Partida | u | Recibido de torniquetes y portillos de control de acceso | [6 empty] | 1 | 135.12 | 135.12
Recibido de torniquetes y portillos de control de acceso, suministrados en obra por terceros. Incluso replanteo, colocaci«n, anclaje a suelo y elementos de fijaci«n necesarios. Se medirß la unidad ejecutada.
[5 empty] | Uds. | Largo | Ancho | Alto | Parcial | Subtotal
[5 empty] | 1 |  |  |  | 1 | 1
182550 | Partida | u | Colocaci«n de Antena WiFi | [6 empty] | 3 | 33.83 | 101.49
Instalaci«n de antena WiFi, suministrada por la Propiedad. Incluye todas las operaciones necesarias para el montaje correcto y seguro de la antena en la ubicaci«n especificada, asegurando su funcionalidad «ptima para la recepci«n y emisi«n de se±ales inalßmbricas.
[5 empty] | Uds. | Largo | Ancho | Alto | Parcial | Subtotal
[5 empty] | 3 |  |  |  | 3 | 3
|  |  | C10.3 | [7 empty] | 2812.22 | 2812.22
C10.4 | Capítulo |  | Audio y megafonØa | [7 empty] | 8799.41 | 8799.41
EXT021 | Partida | m | Circuito interior con cable libre de oxØgeno 2x1,5mm2 | [6 empty] | 650 | 4 | 2600
Circuito de sonido formado por cable 2x1.5 mm2 libre de oxigeno. Medida la unidad totalmente ejecutada.
[5 empty] | Uds. | Largo | Ancho | Alto | Parcial | Subtotal
[5 empty] | 1 | 650 |  |  | 650 | 650
EXT021B | Partida | m | Circuito interior con cable libre de oxØgeno 2x2,5mm2 | [6 empty] | 154 | 3.94 | 606.76
Circuito de sonido formado por cable 2x2.5 mm2 libre de oxigeno. Medida la unidad totalmente ejecutada.
[5 empty] | Uds. | Largo | Ancho | Alto | Parcial | Subtotal
[5 empty] | 1 | 154 |  |  | 154 | 154
EXT022 | Partida | m | Conducto PVC Flexible de 20mm | [6 empty] | 465 | 3.61 | 1678.65
Canalizaci«n para preinstalaci«n de sonido formado por tubo corrugado de 20mm
[5 empty] | Uds. | Largo | Ancho | Alto | Parcial | Subtotal
[5 empty] | 1 | 465 |  |  | 465 | 465
02.06.06 | Partida | m | Tubo corrugado Diam 25mm | [6 empty] | 550 | 3.84 | 2112
Tubo corrugado de dißmetro 25mm, con resistencia a compresi«n 320nW y al impacto 2J. Aislante no propagador de llama.
[5 empty] | Uds. | Largo | Ancho | Alto | Parcial | Subtotal
[5 empty] | 1 | 550 |  |  | 550 | 550
02.06.08 | Partida | m | Tubo corrugado Diam 35mm | [6 empty] | 250 | 4.22 | 1055
Tubo corrugado de dißmetro 35mm, con resistencia a compresi«n 320nW y al impacto 2J. Aislante no propagador de llama.
[5 empty] | Uds. | Largo | Ancho | Alto | Parcial | Subtotal
[5 empty] | 1 | 250 |  |  | 250 | 250
02.06.07 | Partida | m | Tubo rØgido PVC Diam 25mm | [6 empty] | 150 | 4.98 | 747
Tubo rØgido gris de pvc de 25 mm con manguito incluido apto para canalizaciones superficiales ordinarias fijas. Contruido seg·n la norma une-en 61386-21, este tiene las siguientes caracterØsticas: Resistencia a la compresi«n >1250 newton, resistencia al impacto >2j a -5_c, temperatura mØnima y mßxima de utilizaci«n -5 +60_c, es un tubo rØgido y curvable en caliente o mediante muelle, rigidez elÚctrica >200v.
[5 empty] | Uds. | Largo | Ancho | Alto | Parcial | Subtotal
[5 empty] | 1 | 150 |  |  | 150 | 150
|  |  | C10.4 | [7 empty] | 8799.41 | 8799.41
|  |  | SG10 | [7 empty] | 80350.29 | 80350.29
SG11 | Capítulo |  | Instalaci«n de climatizaci«n y ventilaci«n | [7 empty] | 171477.99 | 171477.99
C11.1 | Capítulo |  | Equipos y conexiones | [7 empty] | 119083.84 | 119083.84
11000A | Partida | u | Certificaci«n de instalaci«n de climatizaci«n | [6 empty] | 1 | 1789.78 | 1789.78
Certificaci«n de la instalaci«n de climatizaci«n y ventilaci«n, incluyendo preparaci«n, y tramitaci«n, hasta buen fin y ante los orgamismos competentes de boletines, proyectos actualizados con las modificaciones que surgieran durante la obra y cualquier otra documentaci«n que fuera necesaria. Incluso presentaci«n al cliente de planos en soporte DWG.
[5 empty] | Uds. | Largo | Ancho | Alto | Parcial | Subtotal
[5 empty] | 1 |  |  |  | 1 | 1
11113025 | Partida | u | Ventilador helicocentrØgugo "S&P TD-1300/250 SILENT 3V" | [6 empty] | 1 | 727.91 | 727.91
Ventilador helicocentrØfugos de bajo perfil S&p TD-1300/250 SILENT 3V, extremadamente silenciosos, fabricados en material plßstico, con elementos ac·sticos (estructura interna perforada que direcciona las ondas sonoras, y aislamiento interior fonoabsorbente que amortigua el ruido radiado), cuerpo-motor desmontable sin necesidad de tocar los conductos, juntas de goma en impulsi«n y descarga para reforzar la estanqueidad. Motor brushless de corriente continua, de alto rendimiento y bajo consumo, alimentaci«n 230V_15%/50-60Hz, IP44, rodamientos a bolas y caja de bornes externa. Velocidad regulable 100% mediante potenci«metro ubicado en la caja de bornes o mediante control extern Entrada anal«gica para controlar el ventilador con una se±al externa de 0-10V. Filtros F5+F6 Capacitados para trabajar de -20 a +40_C y parte proporcional de medios de elevaci«n (elementos auxiliares, gr·a, etc) si fuesen necesarios seg·n condicionantes del proyecto y ubicaci«n del equipo y amortiguadores tipo AMC mecanocaucho ST+Sylomer ST-60, en mØnimo 6 puntos de anclaje. Embocadura a conductos y salidas con lona antivibratoria.
[5 empty] | Uds. | Largo | Ancho | Alto | Parcial | Subtotal
[5 empty] | 1 |  |  |  | 1 | 1
11120031 | Partida | u | Ventilador helicocentrØgugo "S&P TD 2000/315 SILENT 3V" | [6 empty] | 2 | 1015.38 | 2030.76
Ventilador helicocentrØfugos de bajo perfil S&p TD-2000/315 SILENT 3V, extremadamente silenciosos, fabricados en material plßstico, con elementos ac·sticos (estructura interna perforada que direcciona las ondas sonoras, y aislamiento interior fonoabsorbente que amortigua el ruido radiado), cuerpo-motor desmontable sin necesidad de tocar los conductos, juntas de goma en impulsi«n y descarga para reforzar la estanqueidad. Motor brushless de corriente continua, de alto rendimiento y bajo consumo, alimentaci«n 230V_15%/50-60Hz, IP44, rodamientos a bolas y caja de bornes externa. Velocidad regulable 100% mediante potenci«metro ubicado en la caja de bornes o mediante control extern Entrada anal«gica para controlar el ventilador con una se±al externa de 0-10V. Filtros F5+F6 Capacitados para trabajar de -20 a +40_C y parte proporcional de medios de elevaci«n (elementos auxiliares, gr·a, etc) si fuesen necesarios seg·n condicionantes del proyecto y ubicaci«n del equipo y amortiguadores tipo AMC mecanocaucho ST+Sylomer ST-60, en mØnimo 6 puntos de anclaje. Embocadura a conductos y salidas con lona antivibratoria.
[5 empty] | Uds. | Largo | Ancho | Alto | Parcial | Subtotal
[5 empty] | 2 |  |  |  | 2 | 2
SODEC350H | Partida | u | Ventilador centrØfugo SODECA SV-350/H | [6 empty] | 1 | 1121.71 | 1121.71
Suministro y colocaci«n de ventilador centrØfugo para conductos SODECA SV-350/H, de caudal mßximo disponible 3500m3/h, monofßsico 230V 50Hz/60Hz, incluso accesorios, mano de obra y peque±o material y filtros y amortiguadores tipo AMC mecanocaucho ST+Sylomer ST-60 y parte proporcional de medios de elevaci«n (elementos auxiliares, gr·a, etc) si fuesen necesarios seg·n condicionantes del proyecto y ubicaci«n del equipo. Embocadura a conductos y salidas con lona antivibratoria. Medida la unidad totamente ejecutada, conexionada y funcionando.
[5 empty] | Uds. | Largo | Ancho | Alto | Parcial | Subtotal
[5 empty] | 1 |  |  |  | 1 | 1
117021GIS | Partida | u | Recuperador de calor "GISER GSR 18 20/25" | [6 empty] | 1 | 5434.76 | 5434.76
Recuperador de calor "GISER GSR 18 20/25" de alta eficiencia, con intercambiador de contraflujos en aluminio (Rendimiento >75%), montado en estructura de aluminio extruido y esquinas de poliamida, que le confieren gran resistencia y elevada estanqueidad. Aislamiento termoac·stico de 25mm en lana de roca (Resistencia al fuego A1) de densidad 40 Kg/m¦. Siendo todos los paneles laterales registrables, para un fßcil mantenimiento del equipo. Equipo para montaje Horizonta incluso filtros F5+F7 y amortiguadores tipo AMC mecanocaucho SRS 100 + Sylomer, en mØnimo 6 puntos de anclaje, si va colgado en techo y amortiguadores tipo AMC mecanocaucho AMC 100+ Base rectangular + Sylomer si va apoyado en suelo y parte proporcional de medios de elevaci«n (elementos auxiliares, gr·a, etc) si fuesen necesarios seg·n condicionantes del proyecto y ubicaci«n del equipo.. Embocadura a conductos y salidas con lona antivibratoria. Temperatura mØnima de aire exterior: -10_C. Se medirß el n·mero de unidades realmente ejecutadas seg·n especificaciones del Proyecto.
[5 empty] | Uds. | Largo | Ancho | Alto | Parcial | Subtotal
[5 empty] | 1 |  |  |  | 1 | 1
117033GIS | Partida | u | Recuperador de calor "GISER GSR 18 29/33" | [6 empty] | 2 | 5846.31 | 11692.62
Recuperador de calor "GISER GSR 18 29/33" de alta eficiencia, con intercambiador de contraflujos en aluminio (Rendimiento >75%), montado en estructura de aluminio extruido y esquinas de poliamida, que le confieren gran resistencia y elevada estanqueidad. Aislamiento termoac·stico de 25mm en lana de roca (Resistencia al fuego A1) de densidad 40 Kg/m¦. Siendo todos los paneles laterales registrables, para un fßcil mantenimiento del equipo. Equipo para montaje Horizontal incluso filtros F5+F7 y amortiguadores tipo AMC mecanocaucho SRS 100 + Sylomer, en mØnimo 6 puntos de anclaje, si va colgado en techo y amortiguadores tipo AMC mecanocaucho AMC 100+ Base rectangular + Sylomer si va apoyado en suelo y parte proporcional de medios de elevaci«n (elementos auxiliares, gr·a, etc) si fuesen necesarios seg·n condicionantes del proyecto y ubicaci«n del equipo.. Embocadura a conductos y salidas con lona antivibratoria. Temperatura mØnima de aire exterior: -10_C. Se medirß el n·mero de unidades realmente ejecutadas seg·n especificaciones del Proyecto.
[5 empty] | Uds. | Largo | Ancho | Alto | Parcial | Subtotal
[5 empty] | 2 |  |  |  | 2 | 2
HTCH_RASC8 | Partida | u | Unidad exterior centrØfuga HITACHI RASC-8HNPE | [6 empty] | 1 | 9843.3 | 9843.3
Unidad exterior CENTR_FUGA, gama VRF CENTR_FUGO, modelo RASC-8HNPE. Compresor scroll DC Inverter. Compatible con cualquiera de los distintos tipos de unidades interiores System Free. Posibilidad de instalar hasta 6 unidades interiores. Potencia frigorØfica a mßxima frecuencia del compresor de 22,4 kW en condiciones 35_C (DB) exterior y 19_C(WB) interior y potencia en calefacci«n a mßxima frecuencia del compresor de 27,68 kW en condiciones 10_C (WB) exterior y 20_C (DB) interior. Potencia nominal en refrigeraci«n de 20 kW y en calefacci«n de 22,4 kW. Potencia nominal consumida en refrigeraci«n de 7410 W y en calefacci«n de 7000 W. Recirculaci«n de gas caliente para mejorar el funcionamiento de calefacci«n y disminuir los desescarche. Alimentaci«n 400V-50Hz. SEER de 5,39 y SCOP de 3,51. Equipo certificado por EUROVENT. Potencia sonora de 74 dB(A) o inferior. Presi«n sonora de 55 dB(A) y 51 dB(A) en modo nocturno. Caudal de aire de 6.900 m3/h. Presi«n estßtica (Nominal-Mßxima) de 84/120 Pa. Refrigerante R410A. Dißmetro de tuberØas (LØq.-Gas) 3/8-1 pulgadas. Dimensiones de 1850x1360x640 mm (AnchoxFondoxAlto) y peso de 300 Kg. Marca/modelo: HITACHI/RASC-8HNPE Medida la unidad totalmente ejecutada y conexionada, incluso amortiguadores tipo AMC mecanocaucho ST+Sylomer ST-100, en mØnimo 6 puntos de anclaje, si va colgado en techo y amortiguadores tipo AMC mecanocaucho AMC 100+Base rectangular + Sylomer si va apoyado en suelo y parte proporcional de medios de elevaci«n (elementos auxiliares, gr·a, etc) si fuesen necesarios seg·n condicionantes del proyecto y ubicaci«n del equipo. Embocadura a conductos y salidas con lona antivibratoria.
[5 empty] | Uds. | Largo | Ancho | Alto | Parcial | Subtotal
[5 empty] | 1 |  |  |  | 1 | 1
HTCH_RASC10 | Partida | u | Unidad exterior centrØfuga HITACHI RASC-10HNPE | [6 empty] | 4 | 10380.08 | 41520.32
Unidad exterior CENTR_FUGA, gama VRF CENTR_FUGO, modelo RASC-10HNPE. Compresor scroll DC Inverter. Compatible con cualquiera de los distintos tipos de unidades interiores System Free. Posibilidad de instalar hasta 6 unidades interiores. Potencia frigorØfica a mßxima frecuencia del compresor de 26 kW en condiciones 35_C (DB) exterior y 19_C(WB) interior y potencia en calefacci«n a mßxima frecuencia del compresor de 29,88 kW en condiciones 10_C (WB) exterior y 20_C (DB) interior. Potencia nominal en refrigeraci«n de 24 kW y en calefacci«n de 26 kW. Potencia nominal consumida en refrigeraci«n de 9020 W y en calefacci«n de 8520 W. Recirculaci«n de gas caliente para mejorar el funcionamiento de calefacci«n y disminuir los desescarche. Alimentaci«n 400V-50Hz. SEER de 5,48 y SCOP de 3,71. Equipo certificado por EUROVENT. Potencia sonora de 75 dB(A) o inferior. Presi«n sonora de 56 dB(A) y 52 dB(A) en modo nocturno. Caudal de aire de 6.900 m3/h. Presi«n estßtica (Nominal-Mßxima) de 102/120 Pa. Refrigerante R410A. Dißmetro de tuberØas (LØq.-Gas) 1/2-1 pulgadas. Dimensiones de 1850x1360x640 mm (AnchoxFondoxAlto) y peso de 303 Kg. Marca/modelo: HITACHI/RASC-10HNPE Medida la unidad totalmente ejecutada y conexionada, incluso amortiguadores tipo AMC mecanocaucho ST+Sylomer ST-100, en mØnimo 6 puntos de anclaje, si va colgado en techo y amortiguadores tipo AMC mecanocaucho AMC 100+Base rectangular + Sylomer si va apoyado en suelo y parte proporcional de medios de elevaci«n (elementos auxiliares, gr·a, etc) si fuesen necesarios seg·n condicionantes del proyecto y ubicaci«n del equipo. Embocadura a conductos y salidas con lona antivibratoria.
[5 empty] | Uds. | Largo | Ancho | Alto | Parcial | Subtotal
[5 empty] | 4 |  |  |  | 4 | 4
HTCH_RPK1 | Partida | u | Unidad interior tipo mural RPK-1.0FSRM | [6 empty] | 1 | 1052.62 | 1052.62
Unidad interior tipo MURAL, gama SYSTEM FREE, modelo RPK-1.0FSRM, con 4 velocidades de flujo de aire y vßlvula de expansi«n incorporada. Vßlvula de expansi«n electr«nica PID. Posibilidad de aumentar potencia mediante la utilizaci«n de DIP Switch. Potencia nominal frigorØfica para UTOPIA 2,5 kW y calorØfica 2,8 kW. Potencia nominal frigorØfica para SET FREE 2,8 kW y calorØfica 3,2 kW. Nivel de presi«n sonora 39 dB(A) o inferior, potencia sonora 53 dB(A) o inferior y caudal de aire es de 390-600 m3/h. Alimentaci«n de 230V-50Hz. Dißmetro de tuberØas (LØq.-Gas) 1/4-1/2 pulgadas. Dimensiones de 790x230x300 mm (AnchoxFondoxAlto) y peso de 10 Kg. Marca/modelo: HITACHI/RPK-1.0FSRM Medida la unidad totalmente ejecutada y conexionada.
[5 empty] | Uds. | Largo | Ancho | Alto | Parcial | Subtotal
|  |  |  | Oficina | 1 |  |  |  | 1 | 1
RCI-2.0FSR | Partida | u | Unidad interior tipo Casette HITACHI RCI-2.0FSR | [6 empty] | 4 | 1260.91 | 5043.64
Unidad interior tipo CASSETTE 4 V_AS 800x800 RCI, gama SYSTEM FREE, modelo RCI-2.0FSR (cuerpo solo, sin panel). Vßlvula de expansi«n electr«nica PID. Posibilidad de reducir potencia mendiante la utilizaci«n de DIP Switch. Potencia nominal frigorØfica para UTOPIA 5 kW y calorØfica 5,6 kW. Potencia nominal frigorØfica para SET FREE 5,6 kW y calorØfica 6,3 kW. Nivel de presi«n sonora 37 dB(A) o inferior, potencia sonora 55 dB(A) o inferior y caudal de aire de 660-1320 m3/h. Alimentaci«n de 230V-50Hz. Dißmetro de tuberØas (LØq.-Gas) 1/4-1/2 pulgadas. Dimensiones de 840x840x248 mm (AnchoxFondoxlto) y peso de 21 Kg, incluso amortiguadores con Sylomer de AMC mecanocaucho, seg·n los modelos y cargas indicadas en tabla de estudio ac·stico. Unidad preparada para incorporar sensor de movimiento (dispositivo opcional no incluido). El panel (no incluido) estandarizado disponible en color blanco, negro o modelo Silent Iconic en blanco o negro y modelo Silent Iconic en blanco con la rejilla de retonor autoelevable para facilitar la limpieza del filtro. Todos los paneles cuenta con lamas orientables de forma independiente con efecto "Coanda". Marca/Modelo: HITACHI/RCI-2.0FSR Medida la unidad totalmente ejecutada y funcionando. Medida la unidad totalmente ejecutada y conexionada.
[5 empty] | Uds. | Largo | Ancho | Alto | Parcial | Subtotal
|  |  |  | Agility | 4 |  |  |  | 4 | 4
11PAP160KA3EB | Partida | u | Panel en color blanco mod P-N23NA2 para unidad tipo casette | [6 empty] | 16 | 362.93 | 5806.88
Unidad de panel modelo P-N23NA2, para unidades interiores RCI-FSN4 y RCI-FSR. Panel preparado para incorporar sensor de movimiento (dispositivo opcional no incluido). Las dimensiones del panel son estandarizadas de 950x950x40 mm (AnchoxFondoxAlto) para el intercambio con modelos de otras capacidades y cuenta con lamas orientables de forma independiente con efecto "Coanda". El peso del panel es de 6,5 Kg. Marca/modelo: HITACHI/P-N23NA2
[5 empty] | Uds. | Largo | Ancho | Alto | Parcial | Subtotal
[5 empty] | 16 |  |  |  | 16 | 16
RCI-3.0FSR | Partida | u | Unidad interior tipo Casette HITACHI RCI-3.0FSR | [6 empty] | 12 | 1357.63 | 16291.56
Unidad interior tipo CASSETTE 4 V_AS 800x800 RCI, gama SYSTEM FREE, modelo RCI-3.0FSR (cuerpo solo, sin panel). Vßlvula de expansi«n electr«nica PID. Potencia nominal frigorØfica para UTOPIA 7,1 kW y calorØfica 8 kW. Potencia nominal frigorØfica para SET FREE 8 kW y calorØfica 9 kW. Nivel de presi«n sonora 42 dB(A) o inferior, potencia sonora 57 dB(A) o inferior y caudal de aire de 840-1620 m3/h. Alimentaci«n de 230V-50Hz. Dißmetro de tuberØas (LØq.-Gas) 3/8-5/8 pulgadas. Dimensiones de 840x840x248 mm (AnchoxFondoxlto) y peso de 26 Kg, incluso amortiguadores con Sylomer de AMC mecanocaucho, seg·n los modelos y cargas indicadas en tabla de estudio ac·stico. Unidad preparada para incorporar sensor de movimiento (dispositivo opcional no incluido). El panel (no incluido) estandarizado disponible en color blanco, negro o modelo Silent Iconic en blanco o negro y modelo Silent Iconic en blanco con la rejilla de retonor autoelevable para facilitar la limpieza del filtro. Todos los paneles cuenta con lamas orientables de forma independiente con efecto "Coanda". Marca/Modelo: HITACHI/RCI-3.0FSR Medida la unidad totalmente ejecutada y funcionando. Medida la unidad totalmente ejecutada y conexionada.
[5 empty] | Uds. | Largo | Ancho | Alto | Parcial | Subtotal
|  |  |  | Zona Fitness | 12 |  |  |  | 12 | 12
HTCHARFP1E1 | Partida | u | Mando cableado multifunci«n PC-ARFG2-E1 HITACHI | [6 empty] | 6 | 197.83 | 1186.98
Mando por cable multifunci«n Advanced Color, modelo PC-ARFG2-E1 con pantalla a color, programaci«n semanal (5 programaciones diarias de horario y temperatura), configuraci«n y ajuste de los parßmetros de funcionamiento. Funci«n FrostWash compatible con la gama de VRF Set Free SIGMA y las unidades interiores (RCI(M)-FSR(E), RCD-FSR, RPC-FSR y RPI(L/H)-FSRE). Funci«n GentleCool para modificar la temperatira de salida de aire de la unidad interior. Modo Hotel. Exclusivas funciones de confort (disponibles en la gama RCI-FSR con el panel P-AP160NAE2) como FeetWarm (Complemento de confort para el modo Calefacci«n), FloorSense (Complemento de confort para el modo refrigeraci«n), Crowd-Sense (Control predictivo para anticiparse a un aumento de la temperatura ambiente) o la posibilidad de seleccionar que el caudal de aire sea directo a la persona o la evite. Acceso a los parßmetros de la unidad exterior para facilitar las tareas de revisi«n y mantenimiento. Multifuci«n: Programaci«n de las opciones ON/OFF a distancia, informe de fallos y rearme automßtico. Control de 1 a 16 unidades interiores. Control individual de las lamas. Configuraci«n de las diferenets funciones del sensor de presencia. Autodiagn«stico, anti-congelaci«n y reducci«n de temperatura. Sonda de ambiente integrada. Varios idiomas (5). Pantalla LCD. User friendly. Compatible con gama de unidades interiores System Free. Marca/modelo: HITACHI/PC-ARFG2-E1
[5 empty] | Uds. | Largo | Ancho | Alto | Parcial | Subtotal
[5 empty] | 6 |  |  |  | 6 | 6
HTCHCSNE_LIT1 | Partida | u | Dispositivo central de control CS-NET WEB, mod. CSNET Lite | [6 empty] | 1 | 1597.73 | 1597.73
Controlador centralizado independiente modelo CSNET Lite , capaz de controlar 64 unidades interiores a travÚs de una interface web. Este dispositivo tambiÚn puede utilizarse como interfaz HLINK por los dispositivos ôCSNET Manager 2ö. Marca / Modelo : HITACHI / CSNET Lite
[5 empty] | Uds. | Largo | Ancho | Alto | Parcial | Subtotal
[5 empty] | 1 |  |  |  | 1 | 1
11160 | Partida | kg | Carga de gas refrigerante R-410A | [6 empty] | 34.5 | 137.22 | 4734.09
Carga de la instalaci«n con gas refrigerante R-410A, suministrado en botella con 50 kg de refrigerante. S determinarß el peso de la carga realmente introducida en la instalaci«n, seg·n especificaciones del Proyecto.
[5 empty] | Uds. | Largo | Ancho | Alto | Parcial | Subtotal
[5 empty] | 1 |  | 1.3 |  | 1.3
|  |  |  | Sistema verde | 1 |  | 6.5 |  | 6.5
|  |  |  | Sistema rosa | 1 |  | 6.5 |  | 6.5
|  |  |  | Sistema azul | 1 |  | 6.2 |  | 6.2
|  |  |  | Sistema marr«n | 1 |  | 7.5 |  | 7.5
|  |  |  | Sistema gris | 1 |  | 6.5 |  | 6.5 | 34.5
111025 | Partida | u | Puesta en marcha | [6 empty] | 1 | 715.98 | 715.98
Puesta en marcha de toda la instalaci«n y chequeo del correcto funcionamiento de todos los elementos, con llenado de la instalaci«n de agua destilada. Medida la unidad funcionando y legalizada. La puesta en marcha se realizarß siempre antes de realizar el estudio ac·stico.
[5 empty] | Uds. | Largo | Ancho | Alto | Parcial | Subtotal
[5 empty] | 1 |  |  |  | 1 | 1
111912B | Partida | u | Bomba de condensados SAUERMANN | [6 empty] | 8 | 178.96 | 1431.68
Suministro e instalaci«n de bomba de condensados con dep«sito marca SAUERMANN, instalaci«n "vista". Incluye accesorios de soportaci«n y ayudas de alba±ilerØa necesarias. bomba Si-82 CENTR_FUGA evacua hasta 500 lts/hora, con alta temperatura y ßcidos (pH>2,5) producidos por las calderas de condensaci«n de gas.
[5 empty] | Uds. | Largo | Ancho | Alto | Parcial | Subtotal
|  |  |  | rasc | 5 |  |  |  | 5
|  |  |  | Rec | 3 |  |  |  | 3 | 8
11052 | Partida | m | Cable bus de comunicaciones | [6 empty] | 1455 | 3.82 | 5558.1
Cable bus de comunicaciones, de manguera sin apantallar, de 2 hilos, de 1 mm_ de secci«n por hilo, sin polaridad. Se medirß la longitud realmente ejecutada seg·n especificaciones del Proyecto.
[5 empty] | Uds. | Largo | Ancho | Alto | Parcial | Subtotal
[5 empty] | 1 | 1455 |  |  | 1455 | 1455
11123625 | Partida | u | Detector sensor CO2 | [6 empty] | 3 | 501.14 | 1503.42
Sensor CO2 para control de calidad del aire tipo AMUN 716 SR colocado en pared, incluso conexionado. Medida la unidad totalmente ejecutada y conexionada
[5 empty] | Uds. | Largo | Ancho | Alto | Parcial | Subtotal
[5 empty] | 3 |  |  |  | 3 | 3
|  |  | C11.1 | [7 empty] | 119083.84 | 119083.84
C11.2 | Capítulo |  | Conexiones | [7 empty] | 6586.77 | 6586.77
E-102SN4 | Partida | u | MultiKit a 2 tubos, modelo E-102SN4 | [6 empty] | 7 | 164.84 | 1153.88
MultiKit a 2 tubos, modelo E-102SN4. Dißmetro de la tuberØa de gas de Ï 15,88-19,05-22,2 (seg·n CV de Unidad Interior) y de la tuberØa de lØquido Ï 9,52. Marca/modelo: HITACHI/E-102SN4
[5 empty] | Uds. | Largo | Ancho | Alto | Parcial | Subtotal
[5 empty] | 7 |  |  |  | 7 | 7
E-162SN4 | Partida | u | MultiKit a 2 tubos, modelo E-162SN4 | [6 empty] | 5 | 205.57 | 1027.85
Derivaci«n Multi-Kit a 2 tubos, modelo E-162SN4. Dißmetro de la tuberØa de gas de Ï 22,2-25,4-28,6 (seg·n CV de Unidad Interior) y de la tuberØa de lØquido Ï 12,7. Marca/modelo: HITACHI/E-162SN4
[5 empty] | Uds. | Largo | Ancho | Alto | Parcial | Subtotal
[5 empty] | 5 |  |  |  | 5 | 5
11152A1 | Partida | m | LØnea frigorØfica doble cobre 1/2" (12,7mm) + 1/4" (6,32mm) | [6 empty] | 6.41 | 28.66 | 183.71
LØnea frigorØfica doble realizada con tuberØa para gas mediante tubo de cobre sin soldadura, de 1/2" de dißmetro y 0,8 mm de espesor con coquilla de espuma elastomÚrica, de 11 mm de dißmetro interior y 10 mm de espesor, a base de caucho sintÚtico flexible, de estructura celular cerrada y tuberØa para lØquido mediante tubo de cobre sin soldadura, de 1/4" de dißmetro y 0,8 mm de espesor con coquilla de espuma elastomÚrica, de 7 mm de dißmetro interior y 10 mm de espesor, a base de caucho sintÚtico flexible, de estructura celular cerrada. Se medirß la longitud realmente ejecutada seg·n especificaciones del Proyecto.
[5 empty] | Uds. | Largo | Ancho | Alto | Parcial | Subtotal
|  |  |  | 5 | 1 | 4.21 |  |  | 4.21
[5 empty] | 1 | 2.2 |  |  | 2.2 | 6.41
11153A1 | Partida | m | LØnea frigorØfica doble cobre 5/8" (15,87mm) + 1/4" (6,32mm) | [6 empty] | 12.5 | 31.63 | 395.38
LØnea frigorØfica doble realizada con tuberØa para gas mediante tubo de cobre sin soldadura, de 5/8" de dißmetro y 1 mm de espesor con coquilla de espuma elastomÚrica, de 11 mm de dißmetro interior y 10 mm de espesor, a base de caucho sintÚtico flexible, de estructura celular cerrada y tuberØa para lØquido mediante tubo de cobre sin soldadura, de 1/4" de dißmetro y 0,8 mm de espesor con coquilla de espuma elastomÚrica, de 7 mm de dißmetro interior y 10 mm de espesor, a base de caucho sintÚtico flexible, de estructura celular cerrada. Se medirß la longitud realmente ejecutada seg·n especificaciones del Proyecto.
[5 empty] | Uds. | Largo | Ancho | Alto | Parcial | Subtotal
[5 empty] | 1 | 6 |  |  | 6
[5 empty] | 1 | 6.5 |  |  | 6.5 | 12.5
11153A2 | Partida | m | LØnea frigorØfica doble cobre 5/8" (15,87mm) + 3/8" (9,52mm) | [6 empty] | 64.14 | 32.22 | 2066.59
LØnea frigorØfica doble realizada con tuberØa para gas mediante tubo de cobre sin soldadura, de 5/8" de dißmetro y 1 mm de espesor con coquilla de espuma elastomÚrica, de 11 mm de dißmetro interior y 10 mm de espesor, a base de caucho sintÚtico flexible, de estructura celular cerrada y tuberØa para lØquido mediante tubo de cobre sin soldadura, de 3/8" de dißmetro y 0,8 mm de espesor con coquilla de espuma elastomÚrica, de 7 mm de dißmetro interior y 10 mm de espesor, a base de caucho sintÚtico flexible, de estructura celular cerrada. Se medirß la longitud realmente ejecutada seg·n especificaciones del Proyecto.
[5 empty] | Uds. | Largo | Ancho | Alto | Parcial | Subtotal
|  |  |  | 1 | 1 | 1.7 |  |  | 1.7
[5 empty] | 1 | 0.5 |  |  | 0.5
[5 empty] | 1 | 5.5 |  |  | 5.5
[5 empty] | 1 | 4.7 |  |  | 4.7
[5 empty] | 1 | 0.5 |  |  | 0.5
[5 empty] | 1 | 5.5 |  |  | 5.5
|  |  |  | 2 | 1 | 5.32 |  |  | 5.32
[5 empty] | 1 | 0.85 |  |  | 0.85
[5 empty] | 1 | 5.85 |  |  | 5.85
|  |  |  | 3 | 2 | 0.5 |  |  | 1
[5 empty] | 1 | 6.5 |  |  | 6.5
|  |  |  | 4 | 1 | 0.5 |  |  | 0.5
[5 empty] | 1 | 0.62 |  |  | 0.62
[5 empty] | 1 | 6.62 |  |  | 6.62
|  |  |  | 5 | 1 | 6.08 |  |  | 6.08
[5 empty] | 1 | 5.76 |  |  | 5.76
[5 empty] | 1 | 3.14 |  |  | 3.14
[5 empty] | 1 | 3.5 |  |  | 3.5 | 64.14
111459A1 | Partida | m | LØnea frigorØfica doble cobre 1" (25,4mm) + 1/2" (12,7mm) | [6 empty] | 32.22 | 41.16 | 1326.18
LØnea frigorØfica doble realizada con tuberØa para gas mediante tubo de cobre sin soldadura, de 1" de dißmetro y 0,8 mm de espesor con coquilla de espuma elastomÚrica, de 11 mm de dißmetro interior y 10 mm de espesor, a base de caucho sintÚtico flexible, de estructura celular cerrada y tuberØa para lØquido mediante tubo de cobre sin soldadura, de 1/2" de dißmetro y 0,8 mm de espesor con coquilla de espuma elastomÚrica, de 7 mm de dißmetro interior y 10 mm de espesor, a base de caucho sintÚtico flexible, de estructura celular cerrada. Se medirß la longitud realmente ejecutada seg·n especificaciones del Proyecto.
[5 empty] | Uds. | Largo | Ancho | Alto | Parcial | Subtotal
|  |  |  | 2 | 1 | 2.55 |  |  | 2.55
[5 empty] | 1 | 1.07 |  |  | 1.07
|  |  |  | 3 | 1 | 1.35 |  |  | 1.35
[5 empty] | 1 | 5.9 |  |  | 5.9
|  |  |  | 4 | 1 | 15.1 |  |  | 15.1
[5 empty] | 1 | 5.75 |  |  | 5.75
|  |  |  | 5 | 1 | 0.5 |  |  | 0.5 | 32.22
111459A2 | Partida | m | LØnea frigorØfica doble cobre 1" (25,4mm) +3/8" (9,52mm) | [6 empty] | 11 | 39.38 | 433.18
LØnea frigorØfica doble realizada con tuberØa para gas mediante tubo de cobre sin soldadura, de 1" de dißmetro y 0,8 mm de espesor con coquilla de espuma elastomÚrica, de 11 mm de dißmetro interior y 10 mm de espesor, a base de caucho sintÚtico flexible, de estructura celular cerrada y tuberØa para lØquido mediante tubo de cobre sin soldadura, de 3/8" de dißmetro y 0,8 mm de espesor con coquilla de espuma elastomÚrica, de 7 mm de dißmetro interior y 10 mm de espesor, a base de caucho sintÚtico flexible, de estructura celular cerrada. Se medirß la longitud realmente ejecutada seg·n especificaciones del Proyecto.
[5 empty] | Uds. | Largo | Ancho | Alto | Parcial | Subtotal
|  |  |  | 1 | 1 | 11 |  |  | 11 | 11
|  |  | C11.2 | [7 empty] | 6586.77 | 6586.77
C11.3 | Capítulo |  | Difusi«n | [7 empty] | 45807.38 | 45807.38
1125640X10B | Partida | u | Rejilla retorno 400x150mm de Madel | [6 empty] | 1 | 65.76 | 65.76
Rejilla de retornode aluminio extruido, anodizado color negro mate, con lamas fijas, de 400x150mm, de Madel con parte posterior de chapa de acero pintada en color negro RAL 9005, formada por lamas verticales regulables individualmente y mecanismo de regulaci«n del caudal con lamas acopladas en oposici«n, accionables desde la parte frontal, fijaci«n mediante tornillos vistos. Se medirß el n·mero de unidades realmente ejecutadas seg·n especificaciones de Proyecto.
[5 empty] | Uds. | Largo | Ancho | Alto | Parcial | Subtotal
[5 empty] | 1 |  |  |  | 1 | 1
1125670X10B | Partida | u | Rejilla retorno 700x100mm de Madel | [6 empty] | 22 | 69.21 | 1522.62
Rejilla de retornode aluminio extruido, anodizado color negro mate, con lamas fijas, de 700x100mm, de Madel con parte posterior de chapa de acero pintada en color negro RAL 9005, formada por lamas verticales regulables individualmente y mecanismo de regulaci«n del caudal con lamas acopladas en oposici«n, accionables desde la parte frontal, fijaci«n mediante tornillos vistos. Se medirß el n·mero de unidades realmente ejecutadas seg·n especificaciones de Proyecto.
[5 empty] | Uds. | Largo | Ancho | Alto | Parcial | Subtotal
[5 empty] | 22 |  |  |  | 22 | 22
1125540X15B | Partida | u | Rejilla impulsi«n 400x150mm de Madel | [6 empty] | 1 | 64.57 | 64.57
Rejilla de impulsi«n, de aluminio extruido, anodizado color negro mate, con lamas horizontales regulables individualmente, de 400x150mm, de Madel, con parte posterior de chapa de acero pintada en color negro RAL 9005, formada por lamas verticales regulables individualmente y mecanismo de regulaci«n del caudal con lamas acopladas en oposici«n, accionables desde la parte frontal, fijaci«n mediante tornillos vistos. Se medirß el n·mero de unidades realmente ejecutadas seg·n especificaciones de Proyecto.
[5 empty] | Uds. | Largo | Ancho | Alto | Parcial | Subtotal
[5 empty] | 1 |  |  |  | 1 | 1
1125540X12B | Partida | u | Rejilla impulsi«n 425x125mm de Madel | [6 empty] | 7 | 60.08 | 420.56
Rejilla de impulsi«n, de aluminio extruido, anodizado color negro mate, con lamas horizontales regulables individualmente, de 400x100 mm,de Madel, con parte posterior de chapa de acero pintada en color negro RAL 9005, formada por lamas verticales regulables individualmente y mecanismo de regulaci«n del caudal con lamas acopladas en oposici«n, accionables desde la parte frontal, fijaci«n mediante tornillos vistos. Se medirß el n·mero de unidades realmente ejecutadas seg·n especificaciones de Proyecto.
[5 empty] | Uds. | Largo | Ancho | Alto | Parcial | Subtotal
[5 empty] | 7 |  |  |  | 7 | 7
1125570X10B | Partida | u | Rejilla impulsi«n 700x100mm de Madel | [6 empty] | 19 | 79.06 | 1502.14
Rejilla de impulsi«n, de aluminio extruido, anodizado color negro mate, con lamas horizontales regulables individualmente, de 700x250mm, de Madel, con parte posterior de chapa de acero pintada en color negro RAL 9005, formada por lamas verticales regulables individualmente y mecanismo de regulaci«n del caudal con lamas acopladas en oposici«n, accionables desde la parte frontal, fijaci«n mediante tornillos vistos. Se medirß el n·mero de unidades realmente ejecutadas seg·n especificaciones de Proyecto.
[5 empty] | Uds. | Largo | Ancho | Alto | Parcial | Subtotal
[5 empty] | 19 |  |  |  | 19 | 19
11260A | Partida | u | Boca de extracci«n diam 125 mm | [6 empty] | 24 | 35.8 | 859.2
Boca de ventilaci«n en ejecuci«n redonda adecuada para extracci«n, de 125 mm de dißmetro, con regulaci«n del aire mediante el giro del disco central. Se medirß el n·mero de unidades realmente ejecutadas seg·n especificaciones de Proyecto.
[5 empty] | Uds. | Largo | Ancho | Alto | Parcial | Subtotal
[5 empty] | 24 |  |  |  | 24 | 24
11211 | Partida | m2 | Conducto de lana mineral "Climaver Neto" | [6 empty] | 765 | 39.97 | 30577.05
Conducto autoportante rectangular para la distribuci«n de aire climatizado formado por panel rØgido de alta densidad de lana de vidrio Climaver Neto "ISOVER", seg·n UNE-EN 13162, de 25 mm de espesor, revestido por un complejo triplex aluminio visto + malla de fibra de vidrio + kraft por el exterior y un tejido de vidrio ac·stico de alta resistencia mecßnica (tejido NETO) por el interior. Se medirß la superficie realmente ejecutada, medida a cara interior, seg·n especificaciones del Proyecto.
[5 empty] | Uds. | Largo | Ancho | Alto | Parcial | Subtotal
[5 empty] | 1 | 765 |  |  | 765 | 765
11220 | Partida | m2 | Conducto de chapa galvanizada 0,6 mm | [6 empty] | 155 | 35.89 | 5562.95
Conductos de chapa galvanizada de 0,6 mm de espesor y juntas transversales con vaina deslizante tipo bayoneta. Incluso embocaduras, derivaciones, accesorios de montaje, elementos de fijaci«n y piezas especiales. Totalmente montada, conexionada y probada por empresa instaladora mediante las correspondientes pruebas de servicio. Se medirß la superficie realmente ejecutada seg·n especificaciones del Proyecto.
[5 empty] | Uds. | Largo | Ancho | Alto | Parcial | Subtotal
[5 empty] | 1 |  | 155 |  | 155 | 155
1659529 | Partida | m2 | Rejilla para toma de aire exterior | [6 empty] | 9.66 | 541.67 | 5232.53
Rejilla de intemperie para instalaciones de ventilaci«n, marco frontal y lamas de chapa perfilada de acero galvanizado, de dimensiones seg·n plano, incluso malla de 20x20mm. Medida la unidad totalmente instalada, incluso mano de obra y peque±o material
[5 empty] | Uds. | Largo | Ancho | Alto | Parcial | Subtotal
|  |  |  | 600x330 | 2 | 0.6 |  | 0.33 | 0.4
|  |  |  | 1200x495 | 14 | 1.2 |  | 0.5 | 8.4
|  |  |  | 800x330 | 2 | 0.8 |  | 0.33 | 0.53
|  |  |  | 1000x330 | 1 | 1 |  | 0.33 | 0.33 | 9.66
|  |  | C11.3 | [7 empty] | 45807.38 | 45807.38
|  |  | SG11 | [7 empty] | 171477.99 | 171477.99
SG12 | Capítulo |  | Instalaci«n de protecci«n contra incendios | [7 empty] | 31428.9 | 31428.9
03264 | Partida | u | Certificaci«n de instalaci«n de PCI | [6 empty] | 1 | 672.91 | 672.91
Certificaci«n de instalaci«n de protecci«n contra incendios, incluyendo preparaci«n, y tramitaci«n, hasta buen fin y ante los organismos competentes; incluso registro en industria por parte de la empreas instaladora. Se entregarßn los planos actualizados as built en .pdf y .dwg al cliente.
[5 empty] | Uds. | Largo | Ancho | Alto | Parcial | Subtotal
[5 empty] | 1 |  |  |  | 1 | 1
1200-12 | Partida | ud | Central de detecci«n automßtica de incendios de 12 zonas | [6 empty] | 1 | 471.44 | 471.44
Central de detecci«n automßtica de incendios, convencional, microprocesada, de 12 zonas de detecci«n, con caja metßlica y tapa de ABS, con m«dulo de alimentaci«n, rectificador de corriente y cargador de baterØa, panel de control con indicador de alarma y averØa y conmutador de corte de zonas. Incluso baterØas. Se medirß el n·mero de unidades realmente ejecutadas seg·n especificaciones de Proyecto.
[5 empty] | Uds. | Largo | Ancho | Alto | Parcial | Subtotal
[5 empty] | 1 |  |  |  | 1 | 1
12035 | Partida | u | Conexi«n de central de PCI con central de alarma de seguridad | [6 empty] | 1 | 168.4 | 168.4
Conexi«n de central de PCI con central de alarma de seguridad. Medida la unidad realmente ejecutada.
[5 empty] | Uds. | Largo | Ancho | Alto | Parcial | Subtotal
[5 empty] | 1 |  |  |  | 1 | 1
12003 | Partida | u | Detector «ptico de humos | [6 empty] | 38 | 63.11 | 2398.18
Detector «ptico de humos convencional, de ABS color blanco, formado por un elemento sensible a humos claros, para alimentaci«n de 12 a 30 Vcc, con doble led de activaci«n e indicador de alarma color rojo, salida para piloto de se±alizaci«n remota y base universal. Incluso elementos de fijaci«n. Se medirß el n·mero de unidades realmente ejecutadas seg·n especificaciones de Proyecto.
[5 empty] | Uds. | Largo | Ancho | Alto | Parcial | Subtotal
|  |  |  | Bajo falso techo | 29 |  |  |  | 29
|  |  |  | Sobre falso techo | 9 |  |  |  | 9 | 38
12004 | Partida | u | Pulsador de alarma, con tapa | [6 empty] | 3 | 59.7 | 179.1
Pulsador de alarma convencional de rearme manual, de ABS color rojo, protecci«n IP41, con led indicador de alarma color rojo y llave de rearme, con tapa de metacrilato. Incluso elementos de fijaci«n. Se medirß el n·mero de unidades realmente ejecutadas seg·n especificaciones de Proyecto.
[5 empty] | Uds. | Largo | Ancho | Alto | Parcial | Subtotal
[5 empty] | 3 |  |  |  | 3 | 3
12005 | Partida | u | Sirena interior | [6 empty] | 2 | 106.27 | 212.54
Suministro e instalaci«n en paramento interior de sirena electr«nica, de color rojo, con se±al ac·stica y visual, alimentaci«n a 24 Vcc, potencia sonora de 100 dB a 1 m y consumo de 14 mA. Incluso elementos de fijaci«n. Se medirß el n·mero de unidades realmente ejecutadas seg·n especificaciones de Proyecto.
[5 empty] | Uds. | Largo | Ancho | Alto | Parcial | Subtotal
[5 empty] | 2 |  |  |  | 2 | 2
12011 | Partida | m | Cableado 1,5 mm2 + PVC FLEXIBLE | [6 empty] | 1068 | 4.19 | 4474.92
Cableado formado por cable unipolar ES07Z1-K (AS), reacci«n al fuego clase Cca-s1b,d1,a1, con conductor multifilar de cobre clase 5 (-K) de 1,5 mm_ de secci«n, con aislamiento de compuesto termoplßstico a base de poliolefina libre de hal«genos con baja emisi«n de humos y gases corrosivos (Z1). Incluso cuantos accesorios sean necesarios para su correcta instalaci«n y cable protector flexible de PVC. Se medirß la longitud realmente ejecutada seg·n especificaciones de Proyecto.
[5 empty] | Uds. | Largo | Ancho | Alto | Parcial | Subtotal
|  |  |  | Det 1 | 2 | 155 |  |  | 310
|  |  |  | Det 2 | 2 | 169 |  |  | 338
|  |  |  | Portillos | 2 | 45 |  |  | 90
|  |  |  | Tornos | 2 | 45 |  |  | 90
|  |  |  | Sirena | 2 | 120 |  |  | 240 | 1068
12020 | Partida | u | Boca de incendio equipada | [6 empty] | 3 | 431.95 | 1295.85
Suministro e instalaci«n en superficie de Boca de incendio equipada (BIE), de 25 mm (1") y de 660x660x215 mm, compuesta de: armario construido en acero de 1,2 mm de espesor, acabado con pintura epoxi color rojo RAL 3000 y puerta semiciega con ventana de metacrilato de acero de 1,2 mm de espesor, acabado con pintura epoxi color blanco RAL 9010; devanadera metßlica giratoria abatible 180_ permitiendo la extracci«n de la manguera en cualquier direcci«n, pintada en rojo epoxi, con alimentaci«n axial; manguera semirrØgida de 20 m de longitud; lanza de tres efectos (cierre, pulverizaci«n y chorro compacto) construida en plßstico ABS y vßlvula de cierre tipo esfera de 25 mm (1"), de lat«n, con man«metro 0-16 bar. Incluso accesorios y elementos de fijaci«n, seg·n normativa local. Se medirß el n·mero de unidades realmente ejecutadas seg·n especificaciones de Proyecto.
[5 empty] | Uds. | Largo | Ancho | Alto | Parcial | Subtotal
[5 empty] | 3 |  |  |  | 3 | 3
12031B | Partida | u | KIT Dep«sitos para reserva agua PCI de 12000L | [6 empty] | 1 | 8942.5 | 8942.5
Kit de BaterØa con volumen total de 12.000L, conformado por 4 dep«sitos para reserva de agua contra incendios de 3000L de capacidad, prefabricados tipo Aquablock XL 3000L (ref. 4031466), de dimensiones Largo x Ancho x Alto (mm): 1725 x 4753 x 1850. Incluso kits de uni«n para conexionado entre ellos, Kit A para el primer dep«sito de una baterØa ref. 4011841, Kit B para cada dep«sito complementario de una baterØa ref. 4015685, Junta plana 68x84*4 (adaptador salida 2") ref. 589802, Junta negra NBR 65*5,5 (bocas superiores S75x6) ref. 445215, Tapa 560mm ref. 3075341, Palomillas para la tapa 560mm ref. 2057657, Pasamuros 1" ref. 2053587, Recambio Adaptador salida a 2" ref. 3007532 e Indicador de nivel universal ref. 585882. Medida la unidad totalmente ejecutada y conexionada.
[5 empty] | Uds. | Largo | Ancho | Alto | Parcial | Subtotal
[5 empty] | 1 |  |  |  | 1 | 1
1203370B | Partida | u | Grupo de presi«n contra incendios BOMDESA GIEU 12/70 | [6 empty] | 1 | 4510.1 | 4510.1
Grupo de presi«n de agua contra incendios, modelo BOMDESA GIEU 12/70 formado por: una bomba principal vertical multicelular SB 750T, camisa exterior, impulsor, base portacierre y eje de acero inoxidable AISI 304, accionada por motor asØncrono de 2 polos de 4 kW, aislamiento clase F, protecci«n IP55, eficiencia IE3, para alimentaci«n trifßsica a 230/400 V, una bomba auxiliar jockey MV 175T, con camisa externa de acero inoxidable AISI 304, eje de acero inoxidable AISI 416, cuerpos de aspiraci«n e impulsi«n y contrabridas de hierro fundido, difusores de policarbonato con fibra de vidrio, accionada por motor elÚctrico de 0,9 kW, dep«sito hidroneumßtico de 24 l, bancada metßlica, vßlvulas de corte, antirretorno y de aislamiento, man«metros, presostatos, cuadro elÚctrico de fuerza y control para la operaci«n totalmente automßtica del grupo, soporte metßlico para cuadro elÚctrico, colector de impulsi«n, con caudalØmetro para grupo contra incendios de tipo rotßmetro de lectura directa, precisi«n del 10%, cuerpo acrØlico y flotador de acero inoxidable. Incluso soportes, piezas especiales y accesorios. Se medirß el n·mero de unidades realmente ejecutadas seg·n especificaciones de Proyecto.
[5 empty] | Uds. | Largo | Ancho | Alto | Parcial | Subtotal
[5 empty] | 1 |  |  |  | 1 | 1
12021 | Partida | u | Extintor polvo ABC polivalente 6kg | [6 empty] | 10 | 44.26 | 442.6
Extintor portßtil de polvo quØmico ABC polivalente antibrasa, con presi«n incorporada, de eficacia 21A-144B-C, con 6 kg de agente extintor, con man«metro y manguera con boquilla difusora. Incluso soporte y accesorios de montaje. Se medirß el n·mero de unidades realmente ejecutadas seg·n especificaciones de Proyecto.
[5 empty] | Uds. | Largo | Ancho | Alto | Parcial | Subtotal
[5 empty] | 10 |  |  |  | 10 | 10
12022 | Partida | u | Extintor nieve carb«nica CO2 5kg | [6 empty] | 1 | 80.15 | 80.15
Extintor portßtil de nieve carb«nica CO2, de eficacia 34B, con 5 kg de agente extintor, con vaso difusor. Incluso soporte y accesorios de montaje. Se medirß el n·mero de unidades realmente ejecutadas seg·n especificaciones de Proyecto.
[5 empty] | Uds. | Largo | Ancho | Alto | Parcial | Subtotal
|  |  |  | Oficina | 1 |  |  |  | 1 | 1
12023 | Partida | u | Se±alizaci«n de equipos contra incendios, fotoluminiscente | [6 empty] | 20 | 7.58 | 151.6
Placa de se±alizaci«n de equipos contra incendios, de poliestireno fotoluminiscente, de 210x210 mm, Incluso elementos de fijaci«n, seg·n UNE 23033-1. Se medirß el n·mero de unidades realmente ejecutadas seg·n especificaciones de Proyecto.
[5 empty] | Uds. | Largo | Ancho | Alto | Parcial | Subtotal
|  |  |  | Extintor CO2 | 1 |  |  |  | 1
|  |  |  | Extintor ABC | 10 |  |  |  | 10
|  |  |  | BIEs | 3 |  |  |  | 3
|  |  |  | Sirena interior | 2 |  |  |  | 2
|  |  |  | Pulsador | 3 |  |  |  | 3
|  |  |  | BotiquØn | 1 |  |  |  | 1 | 20
12024 | Partida | u | Se±alizaci«n de medios de evacuaci«n, fotoluminiscente | [6 empty] | 42 | 7.58 | 318.36
Placa de se±alizaci«n de medios de evacuaci«n, de poliestireno fotoluminiscente, de 210x210 mm, Incluso elementos de fijaci«n, seg·n UNE 23033-1. Se medirß el n·mero de unidades realmente ejecutadas seg·n especificaciones de Proyecto.
[5 empty] | Uds. | Largo | Ancho | Alto | Parcial | Subtotal
|  |  |  | Salida emergencia | 1 |  |  |  | 1
|  |  |  | Salida | 14 |  |  |  | 14
|  |  |  | Evacuaci«n | 11 |  |  |  | 11
|  |  |  | Evacuaci«n silla de ruedas | 11 |  |  |  | 11
|  |  |  | Sin salida | 4 |  |  |  | 4
|  |  |  | Botiquin | 1 |  |  |  | 1 | 42
12PUL-SETA | Partida | u | Interruptor de Bot«n de Presi«n para Parada de Emergencia | [6 empty] | 1 | 148.11 | 148.11
Interruptor de Bot«n de Presi«n para Parada de Emergencia Tapa de Seta Rojo. Ui: 660V; Ith: 10A. Tipo de contacto Mushroom. Medido de la unidad totalmente ejecutada y funcionando.
[5 empty] | Uds. | Largo | Ancho | Alto | Parcial | Subtotal
[5 empty] | 1 |  |  |  | 1 | 1
12033 | Partida | u | Sellado de penetraciones: manguito cortafuego | [6 empty] | 20 | 89.12 | 1782.4
Sistema de sellado de penetraciones para protecci«n pasiva contra incendios con manguito intumescente cortafuego, colocado alrededor de la tuberØa combustible de dißmetro seg·n tuberØa y plano, en paso de forjado o muro. Se medirß el n·mero de unidades realmente ejecutadas seg·n especificaciones de Proyecto.
[5 empty] | Uds. | Largo | Ancho | Alto | Parcial | Subtotal
[5 empty] | 20 |  |  |  | 20 | 20
12034 | Partida | u | Sellado de paso de cables con almohadillas intumescentes | [6 empty] | 25 | 101.44 | 2536
Sistema de sellado de paso de cables con aislamiento, de dißmetro exterior menor o igual de 80 mm, en muro, de 100 mm de espesor, a travÚs de una abertura de 200 mm de anchura y 200 mm de altura, por ambas caras, para protecci«n pasiva contra incendios y garantizar la resistencia al fuego EI 45, formado por 3 almohadillas intumescentes con propiedades ignØfugas, de 300x170x30 mm, color blanco. Se medirß el n·mero de unidades realmente ejecutadas seg·n especificaciones de Proyecto.
[5 empty] | Uds. | Largo | Ancho | Alto | Parcial | Subtotal
[5 empty] | 25 |  |  |  | 25 | 25
12038 | Partida | m | Red de distribuci«n de agua de 2" PP-RCT | [6 empty] | 39 | 41.16 | 1605.24
Red aÚrea de distribuci«n de agua para abastecimiento de los equipos de extinci«n de incendios, formada por tuberØa de polipropileno copolØmero random resistente a la temperatura (PP-RCT/PP-RCT), resistente al fuego, con aditivos que act·an como barrera de oxØgeno, libre de hal«genos, SDR7, de 2'' de dißmetro, uni«n por termofusi«n, sin calorifugar, que arranca desde la fuente de abastecimiento de agua hasta cada equipo de extinci«n de incendios. Incluso material auxiliar para montaje y sujeci«n a la obra, accesorios y piezas especiales.
[5 empty] | Uds. | Largo | Ancho | Alto | Parcial | Subtotal
[5 empty] | 1 | 39 |  |  | 39 | 39
12037 | Partida | m | Red de distribuci«n de agua de 1 1/2" PP-RCT | [6 empty] | 27.2 | 38.18 | 1038.5
Red aÚrea de distribuci«n de agua para abastecimiento de los equipos de extinci«n de incendios, formada por tuberØa de polipropileno copolØmero random resistente a la temperatura (PP-RCT/PP-RCT), resistente al fuego, con aditivos que act·an como barrera de oxØgeno, libre de hal«genos, SDR7,4, de 1 1/2'' de dißmetro, uni«n por termofusi«n, sin calorifugar, que arranca desde la fuente de abastecimiento de agua hasta cada equipo de extinci«n de incendios. Incluso material auxiliar para montaje y sujeci«n a la obra, accesorios y piezas especiales.
[5 empty] | Uds. | Largo | Ancho | Alto | Parcial | Subtotal
[5 empty] | 1 | 13.2 |  |  | 13.2
[5 empty] | 1 | 14 |  |  | 14 | 27.2
|  |  | SG12 | [7 empty] | 31428.9 | 31428.9
SG13 | Capítulo |  | Gesti«n de residuos | [7 empty] | 12348.45 | 12348.45
14001 | Partida | u | Transporte residuos inertes sin clasificar, contenedor 5 m3 | [6 empty] | 45 | 274.41 | 12348.45
Transporte de mezcla sin clasificar de residuos inertes producidos en obras de construcci«n y/o demolici«n, con contenedor de 5 m¦, a vertedero especØfico, instalaci«n de tratamiento de residuos de construcci«n y demolici«n externa a la obra o centro de valorizaci«n o eliminaci«n de residuos. El precio incluye el viaje de ida, la descarga y el viaje de vuelta. Se medirß el n·mero de unidades realmente transportadas seg·n especificaciones de Proyecto.
[5 empty] | Uds. | Largo | Ancho | Alto | Parcial | Subtotal
[5 empty] | 45 |  |  |  | 45 | 45
|  |  | SG13 | [7 empty] | 12348.45 | 12348.45
SG16 | Capítulo |  | Urbanizaci«n exterior | [7 empty] | 24552.7 | 24552.7
EXT16.1 | Capítulo |  | Demolici«n y trabajos previos | [7 empty] | 1957.19 | 1957.19
16325 | Partida | u | Limpieza arqueta de saneamiento existente | [6 empty] | 1 | 107.54 | 107.54
Limpieza de arqueta de saneamiento existente, mediante medios manuales y/o mecßnicos, consistente en la retirada de lodos, residuos, grasas y elementos s«lidos depositados en su interior, hasta dejarla en condiciones «ptimas de funcionamiento. El precio incluye la apertura y cierre de la tapa, extracci«n y acopio de residuos, carga manual sobre cami«n o contenedor, asØ como la limpieza final con agua a presi«n. Se medirß el n·mero de arquetas realmente limpiadas, de acuerdo con las especificaciones del Proyecto.
[5 empty] | Uds. | Largo | Ancho | Alto | Parcial | Subtotal
|  |  |  | Arqueta exterior | 1 |  |  |  | 1 | 1
16326 | Partida | PA | Limpieza de la red de saneamiento | [6 empty] | 1 | 716.03 | 716.03
Limpieza y desobstrucci«n de la red de saneamiento, incluyendo tuberØas, arquetas, pozos de registro y sumideros. Se realizarß mediante medios mecßnicos o manuales adecuados, garantizando la correcta evacuaci«n de aguas residuales y pluviales. Se incluyen la retirada de lodos, sedimentos, raØces y otros residuos que puedan afectar al funcionamiento de la red, asØ como el transporte y disposici«n de los residuos en vertedero autorizado. Los trabajos se ejecutarßn cumpliendo la normativa vigente en materia de seguridad, higiene y protecci«n ambiental. NOTA: VALORAMOS CONTRATACION DE CUBA CON CAMARA PARA REALIZAR LIMPIEZA. NO SE INCLUYE REPARACIÓN DE COLECTORES.
[5 empty] | Uds. | Largo | Ancho | Alto | Parcial | Subtotal
[5 empty] | 1 |  |  |  | 1 | 1
16155 | Partida | PA | Retirada de vegetaci«n y limpieza de terreno | [6 empty] | 1 | 1133.62 | 1133.62
Retirada de vegetaci«n presente en el ßrea de actuaci«n, incluyendo hierbas, arbustos, raØces superficiales y otros restos vegetales y posible presencia de vegetaci«n de parcela colindante que interfiera en nuestro ßmbito. Los trabajos se realizarßn de forma que no se da±en los elementos constructivos existentes ni el terreno que se deba conservar. Incluye la carga, transporte y disposici«n de los restos vegetales a vertedero o lugar autorizado, asØ como la limpieza final de la zona de trabajo. Partida en alza, seg·n superficie total o volumen estimado de vegetaci«n a retirar, conforme a las necesidades del Proyecto.
[5 empty] | Uds. | Largo | Ancho | Alto | Parcial | Subtotal
[5 empty] | 1 |  |  |  | 1 | 1
|  |  | EXT16.1 | [7 empty] | 1957.19 | 1957.19
EXT16.2 | Capítulo |  | Alba±ilerØa | [7 empty] | 10519.09 | 10519.09
16.2.1 | Partida | m | Apertura de zanja para paso de cableado | [6 empty] | 100.5 | 53.69 | 5395.85
Apertura de zanja en losa de hormig«n para paso de cableado, mediante corte y demolici«n controlada con medios manuales y/o mecßnicos. Incluye la carga y transporte del material sobrante. Se medirß la longitud realmente ejecutada, seg·n especificaciones del Proyecto.
[5 empty] | Uds. | Largo | Ancho | Alto | Parcial | Subtotal
[5 empty] | 1 | 43 |  |  | 43
[5 empty] | 1 | 5 |  |  | 5
[5 empty] | 1 | 12 |  |  | 12
[5 empty] | 1 | 32.5 |  |  | 32.5
[5 empty] | 1 | 8 |  |  | 8 | 100.5
06021 | Partida | m_ | Solado de baldosa exterior de acera | [6 empty] | 3 | 47.72 | 143.16
Solado de baldosas de acera para uso exterior similar al existente, colocadas al tendido sobre capa de arena-cemento y relleno de juntas con arena silØcea de tama±o 0/2 mm; todo ello realizado sobre solera de hormig«n no estructural (HNE-20/P/20), de 10 cm de espesor, vertido con cubilote con extendido y vibrado manual con regla vibrante de 3 m, con acabado maestreado. Se medirß, en proyecci«n horizontal, la superficie realmente ejecutada seg·n especificaciones de Proyecto, deduciendo los huecos de superficie mayor de 1,5 m_.
[5 empty] | Uds. | Largo | Ancho | Alto | Parcial | Subtotal
|  |  |  | Zanja Saneamiento | 1 | 4 | 0.3 |  | 1.2
|  |  |  | Zanjas Electricidad | 1 | 4 | 0.3 |  | 1.2
[5 empty] | 1 | 2 | 0.3 |  | 0.6 | 3
16.2.2 | Partida | m | Apertura de zanja para paso de colector | [6 empty] | 10 | 53.69 | 536.9
Apertura de zanja en losa de hormig«n para paso de colectores, mediante corte y demolici«n controlada con medios manuales y/o mecßnicos. Incluye la carga y transporte del material sobrante. Se medirß la longitud realmente ejecutada, seg·n especificaciones del Proyecto.
[5 empty] | Uds. | Largo | Ancho | Alto | Parcial | Subtotal
|  |  |  | Colectores de saneamiento | 1 | 10 |  |  | 10 | 10
RO0005C | Partida | m¦ | Relleno de arena compactada | [6 empty] | 110.5 | 29.85 | 3298.43
Base de pavimento realizada mediante relleno con arena de 0 a 5 mm de dißmetro, y compactaci«n en tongadas sucesivas de 30 cm de espesor mßximo con bandeja vibrante de guiado manual, hasta alcanzar una densidad seca no inferior al 95% de la mßxima obtenida en el ensayo Proctor Modificado, realizado seg·n UNE 103501. El precio no incluye la realizaci«n del ensayo Proctor Modificado.Medido en metro c·bico
[5 empty] | Uds. | Largo | Ancho | Alto | Parcial | Subtotal
[5 empty] | 100.5 |  |  |  | 100.5
[5 empty] | 10 |  |  |  | 10 | 110.5
150966 | Partida | m¦ | Reposici«n de capa asfßltica sobre zanja | [6 empty] | 0.97 | 1180.15 | 1144.75
Preparaci«n del terreno, limpieza y nivelaci«n de la zanja existente, aplicaci«n de imprimaci«n asfßltica (si aplica seg·n proyecto), tendido y compactaci«n de mezcla asfßltica en caliente hasta alcanzar la densidad especificada (normalmente entre 95-98% de la densidad Marshall), para conseguir una superficie uniforme y con el espesor especificado en proyecto (3 a 5 cm.).
[5 empty] | Uds. | Largo | Ancho | Alto | Parcial | Subtotal
|  |  |  | Zanja Saneamiento | 1 | 6 | 0.3 | 0.05 | 0.09
|  |  |  | Zanjas Electricidad | 1 | 15 | 0.3 | 0.05 | 0.23
[5 empty] | 1 | 43 | 0.3 | 0.05 | 0.65 | 0.97
|  |  | EXT16.2 | [7 empty] | 10519.09 | 10519.09
EXT16.5 | Capítulo |  | Electricidad y telecomunicaci«n | [7 empty] | 12076.42 | 12076.42
10115 | Partida | m | Cable multipolar RZ1-K 0,6/1 kV, 2x1,5 mm2, Cu | [6 empty] | 125 | 4.46 | 557.5
Cable multipolar RZ1-K (libre de hal«geno), siendo su tensi«n asignada de 0,6/1 kV, reacci«n al fuego clase Eca, con conductor de cobre clase 5 (-K) de 2x1,5+TTx1,5mm2 de secci«n, con aislamiento de polietileno reticulado (R) y cubierta de PVC (V), incluso uniones, cajas de registro y empalme y peque±o material. Se medirß la longitud realmente ejecutada seg·n especificaciones de Proyecto.
[5 empty] | Uds. | Largo | Ancho | Alto | Parcial | Subtotal
|  |  |  | Luminaria exterior perimetro delantero | 1 | 80 |  |  | 80
|  |  |  | Luminaria exterior perimetro trasero | 1 | 45 |  |  | 45 | 125
10116 | Partida | m | Cable multipolar RZ1-K 0,6/1 kV, 2x2,5 mm2, Cu | [6 empty] | 125 | 5.05 | 631.25
Cable multipolar RZ1-K (libre de hal«geno), siendo su tensi«n asignada de 0,6/1 kV, reacci«n al fuego clase Eca, con conductor de cobre clase 5 (-K) de 2x2,5+TTx2,5mm2 mm_ de secci«n, con aislamiento de polietileno reticulado (R) y cubierta de PVC (V), incluso uniones, cajas de registro y empalme y peque±o material. Se medirß la longitud realmente ejecutada seg·n especificaciones de Proyecto.
[5 empty] | Uds. | Largo | Ancho | Alto | Parcial | Subtotal
|  |  |  | Barrera autom. 1 | 1 | 55 |  |  | 55
|  |  |  | Barrera autom. 2 | 1 | 70 |  |  | 70 | 125
10104 | Partida | m | Conductor de tierra cobre desnudo 25 mm_ | [6 empty] | 250 | 5.37 | 1342.5
Conductor de tierra formado por cable rØgido desnudo de cobre trenzado, de 25 mm_ de secci«n, incluso conexionado a cuadro elÚctrico. Se medirß la longitud realmente ejecutada seg·n especificaciones de Proyecto.
[5 empty] | Uds. | Largo | Ancho | Alto | Parcial | Subtotal
[5 empty] | 125 |  |  |  | 125
[5 empty] | 125 |  |  |  | 125 | 250
16512 | Partida |  | Barrera automßtica para control de acceso vehiculos | [6 empty] | 2 | 4175.96 | 8351.92
Suministro e instalaci«n de barrera automßtica para control de acceso vehicular, con brazo telesc«pico reversible e iluminado mediante tira LED, de longitud adaptable seg·n necesidades de paso. Equipada con motor elÚctrico de alta eficiencia, libre de mantenimiento intensivo, y cuadro de control programable con funciones de ajuste de velocidad de apertura y cierre, aceleraci«n y desaceleraci«n, auto-test de seguridad, control de iluminaci«n y configuraci«n de ßngulos de apertura. Incluye sistema de seguridad anti-colisi«n que eleva automßticamente el brazo en caso de contacto, carcasa metßlica con tratamiento anticorrosi«n, brazo en aleaci«n de aluminio, protecci«n frente a intemperie y rango de funcionamiento apto para uso exterior. Se suministra con los accesorios necesarios para su funcionamiento, incluyendo mandos de control a distancia. Se medirß por unidad realmente instalada, seg·n especificaciones del Proyecto. NOTA: DE INSTALARSE POSTE INTERFONO, EL PRECIO SERIA 800 EUROS CADA UNIDAD
[5 empty] | Uds. | Largo | Ancho | Alto | Parcial | Subtotal
[5 empty] | 2 |  |  |  | 2 | 2
L2323 | Partida | u | Puesta a punto y reparaci«n | [6 empty] | 5 | 238.65 | 1193.25
Puesta a punto y reparaci«n, en caso de ser necesario, de luminarias exteriores ubicadas en la parcela para iluminaci«n de la zona de aparcamiento. Medido por unidad realmente instalada, seg·n especificaciones del Proyecto.
[5 empty] | Uds. | Largo | Ancho | Alto | Parcial | Subtotal
|  |  |  | luminarias exteriores | 5 |  |  |  | 5 | 5
|  |  | EXT16.5 | [7 empty] | 12076.42 | 12076.42
|  |  | SG16 | [7 empty] | 24552.7 | 24552.7
SG14 | Capítulo |  | Seguridad y salud | [7 empty] | 1014.14 | 1014.14
10.01 | Partida | ud | SEGURIDAD Y SALUD | [6 empty] | 1 | 1014.14 | 1014.14
Ejecuci«n del Estudio de Seguridad y Salud incluido en proyecto, con un nivel de exigencia alto, previa aprobaci«n por parte de la direcci«n facultativa del Plan de Seguridad y Salud elaborado por la constructora, incluyendo en principio: instalaciones provisionales de obra y se±alizaciones, protecciones personales, protecciones colectivas; todo ello cumpliendo la reglamentaci«n vigente.
[5 empty] | Uds. | Largo | Ancho | Alto | Parcial | Subtotal
[5 empty] | 1 |  |  |  | 1 | 1
|  |  | SG14 | [7 empty] | 1014.14 | 1014.14
|  |  | SGV0018.03 | [7 empty] | 736844 | 736844