## Hoja1
YUGO SLU
Presupuesto
Código | Nat | Ud | Resumen | CanPres | PrPres | ImpPres
SG01 | Capítulo |  | Demoliciones y trabajos previos | 1 | 43574.21 | 43574.21
SG0101 | Capítulo |  | Demolición Fachada | 1 | 6072.37 | 6072.37
01014 | Partida | m² | Apertura de hueco en hoja exterior de fachada, fábrica vista | 10.55 | 224.12 | 2364.47
01041C | Partida | m² | Desmontaje de carpintería acristalada | 21.15 | 33.06 | 699.22
01020RE | Partida | m² | Desmontaje de rejilla metálica | 1.1 | 33.07 | 36.38
0123669A | Partida | m² | Limpieza de rejilla existente | 6.78 | 18.3 | 124.07 | NO INCLUIDO REPARACIÓN
01015931 | Partida | m² | Apertura de huecos en chapa exterior | 10.7 | 266.19 | 2848.23
|  |  | SG0101 | 1 | 6072.37 | 6072.37
SG0103 | Capítulo |  | Demolición Albañilería | 1 | 28323.38 | 28323.38
01072 | Partida | m² | Retirada de falso techo continuo de placas | 788 | 19.61 | 15452.68
01073 | Partida | m² | Retirada de falso techo registrable de placas | 292 | 12.53 | 3658.76
0121325691 | Partida | m³ | Apertura de hueco en muro de fábrica e<25cm | 1 | 359.89 | 359.89
01031C1 | Partida | m² | Demolición de partición interior de fábrica revestida e<11.5cm | 91.2 | 16.5 | 1504.8
01045A | Partida | m² | Desmontaje de carpintería interior acristalada | 2.85 | 33.06 | 94.22
010662 | Partida | m² | Demolicion de recrecido | 7.35 | 35.12 | 258.13 | ESTIMADO RECRECIDO NO LOSA
01031C | Partida | m² | Demolición de partición interior de fábrica revestida e>11.5cm | 250 | 18.18 | 4545
0104557 | Partida | m² | Limpieza y mantenimiento cubierta | 1360 | 1.55 | 2108 | OFERTADO SÓLO LIMPIEZA NO REPARACIÓN
01678S | Partida | m² | Relleno y nivelado de huecos en solería e<10 cm. | 8.61 | 39.71 | 341.9 | OFERTADO 10 CM
|  |  | SG0103 | 1 | 28323.38 | 28323.38
SG0104 | Capítulo |  | Demolición Varios | 1 | 3767.7 | 3767.7
01086 | Partida | m² | Desmontaje y limpieza de mobiliario con medios manuales | 50 | 20.75 | 1037.5
01023 | Partida | ud | Cierre provisional de obra | 1 | 2730.2 | 2730.2
|  |  | SG0104 | 1 | 3767.7 | 3767.7
SG0105 | Capítulo |  | Instalaciones | 1 | 5410.76 | 5410.76
01055 | Partida | PA | Desmontaje de instalación eléctrica y telecomunicaciones | 1 | 1935.96 | 1935.96
01056 | Partida | PA | Desmontaje de instalación de fontanería y saneamiento | 1 | 446.76 | 446.76
01057 | Partida | PA | Desmontaje de instalación de climatización y ventilación | 1 | 1935.96 | 1935.96
01058A | Partida | PA | Desmontaje de instalación contra incendios | 1 | 645.32 | 645.32
01058B | Partida | u | Corte de instalación de PCI | 1 | 446.76 | 446.76
|  |  | SG0105 | 1 | 5410.76 | 5410.76
|  |  | SG01 | 1 | 43574.21 | 43574.21
SG02 | Capítulo |  | Estructuras | 1 | 76847.24 | 76847.24
020267 | Partida | kg | Acero perfiles laminados en caliente en vigas de unión soldada | 1511.12 | 4.31 | 6512.93
020269 | Partida | m² | Bancada de tramex para instalaciones | 43.5 | 144.78 | 6297.93 | NO I/ ESTRUCTURA
BANDAIGNIF | Partida | m² | Banda de protección ignífuga EI60 | 10.2 | 71.73 | 731.65
05026190 | Partida | m² | Protección estructura mortero ignífugo R90 | 1821.7 | 20.85 | 37982.45
05641891A23 | Partida | u | Escalera escamoteable | 1 | 1346.49 | 1346.49
050261902323 | Partida | m² | Retirada de ignifugación | 1813.6 | 13.22 | 23975.79
|  |  | SG02 | 1 | 76847.24 | 76847.24
SG03 | Capítulo |  | Albañileria | 1 | 70683.39 | 70683.39
C03.1 | Capítulo |  | Fábrica de ladrillo | 1 | 4372.42 | 4372.42
03101 | Partida | m² | Cerramiento e: 11.5 cm ladrillo hueco para revestir i/dint | 42 | 61.57 | 2585.94
03105 | Partida | m² | Cerramiento e=11,5 cm ladrillo cerámico perforado | 39.16 | 45.62 | 1786.48
|  |  | C03.1 | 1 | 4372.42 | 4372.42
C03.2 | Capítulo |  | Placas de yeso (paredes) | 1 | 39115.75 | 39115.75
0321C4NA | Partida | m² | Tabique sencillo (15+70+15)/400 (2N disp C) c/aislamiento | 107.44 | 57.33 | 6159.54
0321C4NB | Partida | m² | Tabique sencillo (15+70+15)/400 (2N disp C) | 205.14 | 44.92 | 9214.89
0321C4WB | Partida | m² | Tabique sencillo (15+70+15)/400 (2W disp C) | 167.1 | 50.51 | 8440.22
0324O66N | Partida | m² | Trasdosado directo placa de yeso 15 (1N) | 353.6 | 28.17 | 9960.91
0324O66W | Partida | m² | Trasdosado directo placa yeso 15 (1W) | 110.5 | 33.99 | 3755.9
0324O66WA | Partida | m² | Trasdosado de conductos de climatización | 20 | 51.61 | 1032.2
03126NW | Partida | m² | Cambio de placa de N a W | 197.88 | 2.79 | 552.09
|  |  | C03.2 | 1 | 39115.75 | 39115.75
C03.3 | Capítulo |  | Techos | 1 | 8707.67 | 8707.67
033215N | Partida | m² | Falso techo continuo de placas de yeso laminado N | 15.4 | 38.68 | 595.67
033015H | Partida | m² | Falso techo continuo de placas de yeso laminado W | 200 | 40.56 | 8112
|  |  | C03.3 | 1 | 8707.67 | 8707.67
C03.4 | Capítulo |  | Otros | 1 | 18487.55 | 18487.55
10SWW00061 | Partida | m² | Recrecido de suelos de 5cm con mortero | 113.05 | 18.59 | 2101.6
06003C | Partida | m² | Formación pte. e impermeabilzación doble lámina de betún | 113.05 | 31.03 | 3507.94
020182 | Partida | m² | Capa de mortero de autonivelante=4cm | 232 | 16.11 | 3737.52
03433A | Partida | m | Formación de canaleta en suelo | 25.6 | 31.25 | 800
034331 | Partida | m | Formación de canaleta en duchas | 19.5 | 72.5 | 1413.75
RO0007A | Partida | m | Apertura de zanja para colector enterrado A=30cm P=40cm | 56.2 | 56.65 | 3183.73
RO0007B | Partida | m | Apertura de zanja para colector enterrado A=60cm P=60cm | 5.4 | 111.69 | 603.13
RO0005C | Partida | m³ | Relleno de arena compactada | 8.68 | 24.7 | 214.4
0007 | Partida | u | Ayudas de albañilería para colocación de pantallas TV | 1 | 187.5 | 187.5
0008 | Partida | u | Ayudas de albañilería para colocación de pequeño material de SG | 1 | 375 | 375
0078N | Partida | u | Ayudas de albañilería para colocación de tornos y portillo | 1 | 212.5 | 212.5
00081A | Partida | pa | Ayudas de albañilería para instalaciones | 1 | 1250 | 1250
0078N43 | Partida | u | Ayudas de albañilería para colocación y cableado de mesa | 1 | 187.5 | 187.5
15.01 | Partida | ud | Señalización elementos accesibles | 4 | 56.65 | 226.6
0186243 | Partida | u | Caja de metacrilato con llave para termostato | 1 | 62.5 | 62.5
0186245 | Partida | u | Estanteria PVC 40x90x180 cm | 2 | 67.98 | 135.96
06WWT0TY51 | Partida | m² | Rasillón cerámico | 4 | 71.98 | 287.92
|  |  | C03.4 | 1 | 18487.55 | 18487.55
|  |  | SG03 | 1 | 70683.39 | 70683.39
SG04 | Capítulo |  | Actuaciones Acústicas | 1 | 5686.94 | 5686.94
0T112L12 | Partida | m² | Techo acústico T1.12.L12 (1x15+12LM) | 98 | 58.03 | 5686.94
|  |  | SG04 | 1 | 5686.94 | 5686.94
SG05 | Capítulo |  | Revestimientos | 1 | 49246.65 | 49246.65
05001 | Partida | m² | Enfoscado de cemento maestreado y bruñido en exteriores | 435 | 18.57 | 8077.95
05003B | Partida | m² | Alicatado gres porcelánico SALONI Menhir antracita 30x60cm | 169.86 | 52.58 | 8931.24
05004C | Partida | u | Jabonera metálica | 18 | 43.75 | 787.5
05020A | Partida | m² | Remate decorativo de chapa de aluminio lacado "5 palillos" 2 mm | 0.36 | 131.25 | 47.25
05022 | Partida | m² | Pintura plástica mate en interiores, color a elegir | 1024.12 | 6.29 | 6441.71
05023 | Partida | m² | Pintura plástica mate en interiores (horizontal), color a elegir | 2130.4 | 6.29 | 13400.22
05021 | Partida | m² | Pintura pétrea mate en exteriores, color a elegir | 435 | 6.29 | 2736.15
05326 | Partida | m² | Pintura tipo pizarra | 1.08 | 12.59 | 13.6
07721M | Partida | m² | Revestimiento mural GERFLOR Manhattan 7721 Mist | 104.3 | 40.26 | 4199.12
07740FS | Partida | m² | Revestimiento mural GERFLOR Manhattan 7740 Fabrik Silk | 54.25 | 40.26 | 2184.11
05017D | Partida | m² | Revestimiento mural GERFLOR Manhattan 7611 Snow | 18.1 | 40.26 | 728.71
0602107 | Partida | m | Rodapié MDF prelacado 70x10 mm | 112.1 | 12.34 | 1383.31
0602112 | Partida | m | Rodapié MDF prelacado 120x10 mm | 22.8 | 13.85 | 315.78
|  |  | SG05 | 1 | 49246.65 | 49246.65
SG06 | Capítulo |  | Pavimentos | 1 | 51347.73 | 51347.73
06021 | Partida | m² | Solado de baldosa exterior de acera | 3.55 | 51.56 | 183.04
06006B | Partida | m² | Solado baldosas gres porcelánico SALONI Menhir 30x60cm | 160 | 52.91 | 8465.6
06007B | Partida | m | Rodapié gres porcelánico SALONI Menhir 8x60cm | 28.63 | 17.24 | 493.58
06025 | Partida | m² | Pavimento vinílico GERFLOR Bostonian Oak Honey | 93 | 44.85 | 4171.05
06026 | Partida | m² | Pavimento vinílico GERFLOR Royal Oak Coffee | 138.13 | 49.47 | 6833.29
06027B | Partida | m² | Pavimento de parquet laminado GERFLOR Bostonian Oak Grey | 98 | 49.47 | 4848.06
06014A4GMZ | Partida | m² | Pavimento Macizo caucho SBR GORILASTIC black1000x500x40mm GRUESO | 453 | 51.8 | 23465.4
06014A4GMZG | Partida | m² | Pavimento Macizo caucho SBR GORILASTIC gris 1000x500x40mm GRUESO | 43.15 | 51.8 | 2235.17
06014A4GMZR | Partida | m² | Pavimento Macizo caucho SBR GORILASTIC rojo 1000x500x40mm GRUESO | 4.65 | 51.8 | 240.87
06024 | Partida | m | Perfil de transición de aluminio macizo, 50x2mm | 13.3 | 13.37 | 177.82
060235 | Partida | m | Cinta para balizamiento amarilla y negra | 17.1 | 9.57 | 163.65
06030 | Partida | m | Perfil de remate en Z de aluminio macizo, 80x2mm | 2.7 | 26 | 70.2
|  |  | SG06 | 1 | 51347.73 | 51347.73
SG07 | Capítulo |  | Carpinterías y Vidrios | 1 | 50015.13 | 50015.13
07002 | Partida | m² | Carpintería aluminio lacado, gama media rotura puente térmico | 26.39 | 375.94 | 9921.06
07003 | Partida | m² | Carpintería aluminio lacado, gama básica | 26.45 | 405.93 | 10736.85
0706551644 | Partida | m² | Vidrio termoacústico CLIMALITE SILENCE 55.1(16air)44.1Si | 26.39 | 226.61 | 5980.24
07066 | Partida | m² | Vidrio laminar de seguridad, 6+6 mm | 26.45 | 150 | 3967.5
070075-100 | Partida | ud | Puerta tablero MDF prelacada, 1 hoja corredera 100cm | 2 | 793.11 | 1586.22
07075-80AB | Partida | ud | Puerta tablero MDF prelacada, 1 hoja abatible 82 cm c/cerradura | 3 | 697.5 | 2092.5
07078-160B | Partida | ud | Puerta cortafuegos EI 60-c5, 2 hojas de 160cm de paso c/barra an | 1 | 1197.57 | 1197.57
07075-160AB | Partida | ud | Puerta tablero MDF prelacada, 2 hojas abatible 82cm (paso 160cm) | 1 | 1235.91 | 1235.91
07017-160B | Partida | ud | Puerta acero, lacada, 2 hojas 165cm de paso | 1 | 1177.09 | 1177.09
07025 | Partida | ud | Muelle cierrapuertas sobre puerta de aluminio | 12 | 75.39 | 904.68
07064 | Partida | m² | Espejo incoloro 5 mm | 52.83 | 81.83 | 4323.08
07018A | Partida | m² | Soporte espejos con tablero MDF | 49.47 | 30.21 | 1494.49
07023 | Partida | m² | Malla antipájaros en protección de hueco de ventilación | 9.66 | 50 | 483
07028 | Partida | m | Barandilla metálica acero inoxidable c/ vidrio | 2.05 | 452.97 | 928.59
07022 | Partida | m² | Estructura acero separadora de zonas, pintada en varios colores | 4.13 | 515.35 | 2128.4
07039 | Partida | ud | Barra antipánico | 6 | 207.72 | 1246.32
01234PP10 | Partida | u | Suministro y colocación de portería aparcapatinetes de 10 plazas | 1 | 611.63 | 611.63
|  |  | SG07 | 1 | 50015.13 | 50015.13
SG08 | Capítulo |  | Instalación de saneamiento | 1 | 17348.91 | 17348.91
SG.08.01.003 | Partida | u | Conexión de instalación saneamiento existente | 1 | 3102.5 | 3102.5
08036 | Partida | m | Canaleta prefabricada de hormigón polímero con tapa | 18.1 | 109.21 | 1976.7
080392B | Partida | m | Colector suspendido de PVC, serie B de 25 mm | 129.1 | 12.53 | 1617.62
08040 | Partida | m | Colector suspendido de PVC, serie B de 50 mm | 16.15 | 17.5 | 282.63
08032 | Partida | m | Red de pequeña evacuación empotrada, PVC serie B, 15 mm | 7.61 | 10.55 | 80.29
08030 | Partida | m | Red de pequeña evacuación empotrada, PVC serie B, 32 mm | 1.2 | 16.25 | 19.5
08031 | Partida | m | Red de pequeña evacuación empotrada, PVC serie B, 40 mm | 4.7 | 16.25 | 76.38
08033 | Partida | m | Red de pequeña evacuación empotrada PVC, serie B, 50 mm | 4.7 | 17.5 | 82.25
08022A | Partida | m | Colector enterrado PVC 50mm | 8.2 | 31.25 | 256.25
08020A | Partida | m | Colector enterrado PVC 75mm | 22.19 | 43.75 | 970.81
08021A | Partida | m | Colector enterrado PVC 90mm | 2.55 | 54.29 | 138.44
08016A | Partida | m | Colector enterrado PVC 110 mm | 15.9 | 52.5 | 834.75
08E125 | Partida | m | Colector enterrado PVC 125 mm | 19.1 | 68.26 | 1303.77
08037 | Partida | u | Sumidero sifónico PP salida vertical 40/50 mm | 2 | 55.85 | 111.7
08039 | Partida | u | Sumidero sifónico PVC salida vertical 90 mm | 2 | 73 | 146
001569 | Partida | u | Arqueta de paso 60x60x60cm | 9 | 250.81 | 2257.29
0156392 | Partida | u | Tapa hermética rellenable para arqueta | 9 | 184.16 | 1657.44
015639 | Partida | u | Equipo de bombeo compacto para saneamiento STAR900/1500 RT15M | 1 | 1960.78 | 1960.78
ISB050 | Partida | u | Bajante PVC 25 mm | 1 | 105.49 | 105.49
ISB025 | Partida | u | Bajante PVC 50 mm | 2 | 184.16 | 368.32
|  |  | SG08 | 1 | 17348.91 | 17348.91
SG09 | Capítulo |  | Instalación de fontanería y ACS | 1 | 76194.13 | 76194.13
C009.1 | Capítulo |  | Agua fría | 1 | 19518.49 | 19518.49
09000 | Partida | u | Certificación y legalización instalación fontaneria | 1 | 308.43 | 308.43
08.02 | Partida | u | Instalación provisional de obra de fontanería | 1 | 377.68 | 377.68
09001 | Partida | PA | Acometida instalación fontanería, a justificar | 1 | 1412.64 | 1412.64
09002A | Partida | u | Grupo de presión Baeza 2xMulti 25-5M | 1 | 2673.58 | 2673.58
05.03.09B | Partida | u | Depósito de membrana 200 litros | 1 | 611.95 | 611.95
09071A | Partida | u | Descalcificador AQUALAI modelo K1000VUF (5.000L/h) | 1 | 2739.6 | 2739.6
05.03.0225 | Partida | u | Calderín de presión hidroneumático 25L | 2 | 214.57 | 429.14
10113 | Partida | m | Bandeja portacables "Rejiband" electrocincada 60x300 mm | 24 | 18.12 | 434.88
090311 | Partida | u | Depósito auxliliar 1000 l polietileno alta densidad, prismático | 2 | 1094.67 | 2189.34
09030B | Partida | m | Tubería instalación interior PP-R, 63 mm | 1 | 37.46 | 37.46
09028 | Partida | m | Tubería instalación interior PP-R, 40 mm | 89.9 | 26.76 | 2405.72
09027 | Partida | m | Tubería instalación interior PP-R, 32 mm | 34.7 | 25.75 | 893.53
09022 | Partida | m | Tubería instalación interior PP-R 25 mm | 85.35 | 22.91 | 1955.37
09026 | Partida | m | Tubería instalación interior PP-R, 20 mm | 59 | 19.49 | 1149.91
EN639 | Partida | m | Encoquillado de tubería e=9mm para tubería 63mm | 1 | 9.18 | 9.18
EN409 | Partida | m | Encoquillado de tubería e=9mm para tubería 40mm | 89.9 | 7.45 | 669.76
EN329 | Partida | m | Encoquillado de tubería e=9mm para tubería 32mm | 34.7 | 7.05 | 244.64
EN259 | Partida | m | Encoquillado de tubería e=9mm para tubería 25mm | 85.35 | 6.59 | 562.46
EN209 | Partida | m | Encoquillado de tubería e=9mm para tubería 20mm | 59 | 6.46 | 381.14
05.03.01 | Partida | u | Purgador manual de aire | 1 | 32.08 | 32.08
|  |  | C009.1 | 1 | 19518.49 | 19518.49
C009.2 | Capítulo |  | Agua caliente sanitaria | 1 | 20871.58 | 20871.58
092020 | Partida | m | Tubería ACS instalación interior PP-R 20 mm c/aislam | 61.6 | 23.86 | 1469.78
092025 | Partida | m | Tubería ACS instalación interior PP-R 25 mm c/aislam | 59.95 | 30.75 | 1843.46
092032 | Partida | m | Tubería ACS instalación interior PP-R 32 mm c/aislam | 78.85 | 33.01 | 2602.84
09220 | Partida | u | Vaso de expansión cerrado 50 l | 1 | 214.92 | 214.92
09221 | Partida | u | Bomba de circulación rotor húmedo 1" | 1 | 437.3 | 437.3
08052 | Partida | m | Tubería para ventilación de aerotermia, PVC, 160 mm | 29.21 | 18.43 | 538.34
09230HTB | Partida | u | Bomba de calor Ferroli 260HT | 7 | 1966.42 | 13764.94
|  |  | C009.2 | 1 | 20871.58 | 20871.58
C009.3 | Capítulo |  | Válvulas y elementos | 1 | 18590.51 | 18590.51
05.01.09 | Partida | m | Colector polipropileno retic. PP-R, 63 mm diám. | 2 | 524.35 | 1048.7
09043 | Partida | u | Válvula de esfera 3/4" (20 mm) | 40 | 26.25 | 1050
09044 | Partida | u | Válvula de esfera 1" (25 mm) | 41 | 35 | 1435
09045 | Partida | u | Válvula de esfera 1 1/4" (32 mm) | 8 | 47.5 | 380
09046 | Partida | u | Válvula de esfera 1 1/2" (40 mm) | 31 | 55 | 1705
09047 | Partida | u | Válvula de esfera 2 1/4" (63 mm) | 2 | 72.38 | 144.76
09052B | Partida | u | Válvula de retención 3/4" (20 mm) | 7 | 27.05 | 189.35
09053A | Partida | u | Válvula de retención 1" (25 mm) | 9 | 35.63 | 320.67
09053 | Partida | u | Válvula de retención 1 1/4" (32 mm) | 7 | 42.38 | 296.66
09053B | Partida | u | Válvula de retención 1 1/2" (40 mm) | 4 | 46.65 | 186.6
090488 | Partida | u | Válvula de dureza residual | 1 | 335.88 | 335.88
09073 | Partida | u | Llave de paso con grifo de vaciado 3/4" | 14 | 55.52 | 777.28
09061 | Partida | u | Válvula mezcladora termostática de 3 vías PRESTO, de 1 1/4" | 2 | 2650.92 | 5301.84
09061B | Partida | u | Válvula mezcladora termostática de 3 vías ULTRAMIX TX91E de 3/4" | 2 | 1062.5 | 2125
09058 | Partida | u | Válvula limitadora de presión 1 1/2" (40 mm) | 1 | 135.72 | 135.72
095326 | Partida | u | Válvula reguladora de caudal 1 1/2" | 7 | 67.85 | 474.95
09067 | Partida | u | Filtro de cartucho contenedor de carbón activo i/llaves de paso | 1 | 98.69 | 98.69
09070 | Partida | u | Válvula de equilibrado estático 1" | 7 | 99.93 | 699.51
05.03.04 | Partida | u | Manómetro de esfera, con escala de 0 a 10 kg/m2 | 5 | 37.01 | 185.05
05.03.05 | Partida | u | Termómetro ø100 de bulbo y capilar 0-120ºc, toma vertical | 5 | 128.31 | 641.55
RO1 | Partida | u | Termómetro digital Mundocontrol FN-49 | 4 | 129.55 | 518.2
09080 | Partida | u | Manguito electrolitico 3/4" (20 mm) | 7 | 14.89 | 104.23
09081 | Partida | u | Manguito electrolitico 1" (25 mm) | 14 | 18.62 | 260.68
009.4 | Partida | u | Filtro auto limpiante semiautomático de Klinwass de 1 1/4" | 1 | 175.19 | 175.19
|  |  | C009.3 | 1 | 18590.51 | 18590.51
C009.4 | Capítulo |  | Grifería y aparatos | 1 | 17213.55 | 17213.55
09401A | Partida | u | Lavabo de encimera "Mediclinics SNR036CS" | 6 | 201.21 | 1207.26
09402C | Partida | u | Inodoro "Roca Victoria" para fluxor | 4 | 211.25 | 845
09402AE | Partida | u | Inodoro "Roca Access" tanque bajo adaptado | 2 | 419.1 | 838.2
09403 | Partida | u | Urinario "Roca Chic" | 1 | 213.95 | 213.95
09423 | Partida | u | Columna de ducha con temporizador "Presto DL 400" | 16 | 422.66 | 6762.56
0112369 | Partida | u | Pieza Presto racor DL400 | 16 | 80.67 | 1290.72
09424 | Partida | u | Rociador antivandálico ducha "Presto" | 2 | 111.71 | 223.42
09420 | Partida | u | Grifería temporizada lavabo "Presto 105 ECO L" AFS | 4 | 133.47 | 533.88
09421A | Partida | u | Grifería temporizada lavabo "Presto 605 Palanca ECO" AFS | 2 | 167.09 | 334.18
09422 | Partida | u | Grifería temporizada urinario "Presto 12A ECO" | 1 | 145.11 | 145.11
09425 | Partida | u | Grifería temporizada "Presto 712" Palanca | 2 | 158.32 | 316.64
09426 | Partida | u | Grifería temporizada inodoro "Presto 1000 C ECO" | 6 | 148.73 | 892.38
09404 | Partida | u | Pileta vertedero "Roca Garda" con grifo mural simple | 1 | 376.47 | 376.47
09406 | Partida | u | Barra sujeción minusválidos para inodoro | 4 | 154.03 | 616.12
09407 | Partida | u | Asiento minusválidos para ducha | 2 | 185.94 | 371.88
09408 | Partida | u | Pasamanos minusválidos para ducha | 2 | 168.51 | 337.02
09411 | Partida | ud | Secamanos | 2 | 31.47 | 62.94
09465 | Partida | u | Kit de alarma para minusválidos | 2 | 487.33 | 974.66
09405C | Partida | u | Fuente de agua refrigerada MEDICLINICS modelo FA0025C | 1 | 871.16 | 871.16
|  |  | C009.4 | 1 | 17213.55 | 17213.55
|  |  | SG09 | 1 | 76194.13 | 76194.13
SG10 | Capítulo |  | Instalación de electricidad y telecomunicaciones | 1 | 74025.82 | 74025.82
C10.1 | Capítulo |  | Electricidad | 1 | 47680 | 47680
10100A | Partida | u | Certificación y boletines de instalación electricidad | 1 | 958.74 | 958.74
1013642 | Partida | u | Instalación provisional de obras | 1 | 825.3 | 825.3
101364 | Partida | u | Puesta en marcha de instalación de electricidad | 1 | 481.43 | 481.43
10102 | Partida | u | Cuadro general de baja tensión, armario 1650x1000x250 mm | 1 | 13517.5 | 13517.5
10115 | Partida | m | Cable multipolar RZ1-K 0,6/1 kV, 2x1,5 mm2, Cu | 1632 | 2.91 | 4749.12
10116 | Partida | m | Cable multipolar RZ1-K 0,6/1 kV, 2x2,5 mm2, Cu | 1527 | 3.37 | 5145.99
10117 | Partida | m | Cable multipolar RZ1-K 0,6/1 kV, 2x4 mm2, Cu | 69.6 | 4.47 | 311.11
10118 | Partida | m | Cable multipolar RZ1-K 0,6/1 kV, 4x6 mm2, Cu | 161.1 | 10.62 | 1710.88
101225A | Partida | m | Cable multipolar RZ1-K 0,6/1 kV, 2x2,5 mm2 Cu AFUMES (AS+) | 43 | 5.52 | 237.36
10316.3 | Partida | u | Latiguillo interconexión Fuerza | 11 | 26.52 | 291.72
10104 | Partida | m | Conductor de tierra cobre desnudo 25 mm² | 521.81 | 5.54 | 2890.83
1046A10A | Partida | u | Toma de corriente 16 A | 21 | 25.96 | 545.16
1046A10B | Partida | u | Toma de corriente empotrada 16 A | 2 | 42.84 | 85.68
1046A211B | Partida | u | KIT Caja de 2 módulos en paramento (1xTC16A+1xRJ45) | 6 | 90.69 | 544.14
1046A642A | Partida | u | KIT Caja de 6 módulos en paramento (4xTC16A+2xRJ45) | 4 | 128.43 | 513.72
1046A862A | Partida | u | KIT Caja de 8 módulos en paramento (6xTC16A+2xRJ45) | 1 | 144.92 | 144.92
101141A | Partida | m | Bandeja portacables "INDUCANAL CLICK" 60x100mm GC | 329.5 | 24.76 | 8158.42
10114A | Partida | m | Bandeja portacables "INDUCANAL CLICK" 60x200mm GC | 163.06 | 30.96 | 5048.34
101142A | Partida | m | Bandeja portacables "INDUCANAL CLICK" 60x300mm GC | 29.25 | 37.83 | 1106.53
10316.2 | Partida | u | Latiguillo interconexión Fuerza / Datos | 8 | 26.52 | 212.16
10108 | Partida | m | Tubo PVC rígido 25 mm, superficie | 38.35 | 5.24 | 200.95
|  |  | C10.1 | 1 | 47680 | 47680
C10.2 | Capítulo |  | Iluminación | 1 | 18458.65 | 18458.65
10202 | Partida | u | Centralización de encendidos | 1 | 233.75 | 233.75
10201 | Partida | u | Plafón led redondo blanco I-TEC, Ref. 5550407 | 54 | 41.57 | 2244.78
102011 | Partida | u | Luminaria LED suspendida 40W SECOM 2200014084 + kit suspensión 5 | 1 | 86.66 | 86.66
10203 | Partida | u | Regleta industrial Airfal Delta D0051L, led | 76 | 45.86 | 3485.36
10204 | Partida | u | Luminaria estanca Airfal Supra S0108L, led | 38 | 51.41 | 1953.58
10203A | Partida | u | Regleta industrial Airfal Delta D0050L L=1534mm | 10 | 60.06 | 600.6
10203B | Partida | u | Regleta industrial Airfal Delta D0050L L=1233mm | 25 | 51.15 | 1278.75
10205 | Partida | u | Alumbrado emergencia 60 lúmenes | 12 | 42.44 | 509.28
10206 | Partida | u | Alumbrado emergencia 110 lúmenes | 20 | 49.52 | 990.4
10207 | Partida | u | Alumbrado emergencia 150 lúmenes | 4 | 53.29 | 213.16
10205B | Partida | u | Luminaria emergencia estanca 60 lúmenes | 19 | 142.89 | 2714.91
10205C | Partida | u | Luminaria emergencia estanca 110 lúmenes | 16 | 154.79 | 2476.64
10135 | Partida | u | Interruptor de superficie | 9 | 42.84 | 385.56
10136 | Partida | u | Conmutador de superficie | 4 | 51.51 | 206.04
102327 | Partida | m | Tira LED PERFIL 2700K | 26.2 | 41.19 | 1079.18
|  |  | C10.2 | 1 | 18458.65 | 18458.65
C10.3 | Capítulo |  | Telecomunicaciones | 1 | 3466.1 | 3466.1
10301 | Partida | pa | Acometida Telecomunicaciones | 1 | 309.49 | 309.49
10315 | Partida | m | Cable rígido U/UTP 4 pares trenzados Cu | 297.5 | 2.41 | 716.98
10317C | Partida | u | Armario rack de telecomunicaciones U26 | 1 | 1210.41 | 1210.41
103211 | Partida | u | Preinstalación control de acceso | 1 | 323.6 | 323.6
103212 | Partida | u | Preinstalación tornos de acceso | 1 | 186.06 | 186.06
07.04.04 | Partida | u | Registro enlace 450x450x120 mm. | 1 | 88.46 | 88.46
10150 | Partida | u | Recibido de torniquetes y portillos de control de acceso | 1 | 323.6 | 323.6
182550 | Partida | u | Colocación de Antena WiFi | 3 | 102.5 | 307.5
|  |  | C10.3 | 1 | 3466.1 | 3466.1
C10.4 | Capítulo |  | Audio y megafonía | 1 | 4421.07 | 4421.07
EXT021 | Partida | m | Circuito interior con cable libre de oxígeno 2x1,5mm2 | 650 | 2.56 | 1664
EXT021B | Partida | m | Circuito interior con cable libre de oxígeno 2x2,5mm2 | 154 | 3.03 | 466.62
EXT022 | Partida | m | Conducto PVC Flexible de 20mm | 465 | 1.03 | 478.95
02.06.06 | Partida | m | Tubo corrugado Diam 25mm | 550 | 1.11 | 610.5
02.06.08 | Partida | m | Tubo corrugado Diam 35mm | 250 | 1.66 | 415
02.06.07 | Partida | m | Tubo rígido PVC Diam 25mm | 150 | 5.24 | 786
|  |  | C10.4 | 1 | 4421.07 | 4421.07
|  |  | SG10 | 1 | 74025.82 | 74025.82
SG11 | Capítulo |  | Instalación de climatización y ventilación | 1 | 165547.18 | 165547.18
C11.1 | Capítulo |  | Equipos y conexiones | 1 | 114891.48 | 114891.48
11000A | Partida | u | Certificación de instalación de climatización | 1 | 375 | 375 | NO INCLUIDO PROYECTO
11113025 | Partida | u | Ventilador helicocentrígugo "S&P TD-1300/250 SILENT 3V" | 1 | 647.8 | 647.8
11120031 | Partida | u | Ventilador helicocentrígugo "S&P TD 2000/315 SILENT 3V" | 2 | 687.28 | 1374.56
SODEC350H | Partida | u | Ventilador centrífugo SODECA SV-350/H | 1 | 884.13 | 884.13
117021GIS | Partida | u | Recuperador de calor "GISER GSR 18 20/25" | 1 | 6379.17 | 6379.17
117033GIS | Partida | u | Recuperador de calor "GISER GSR 18 29/33" | 2 | 6622.42 | 13244.84
HTCH RASC8 | Partida | u | Unidad exterior centrífuga HITACHI RASC-8HNPE | 1 | 8612.54 | 8612.54
HTCH RASC10 | Partida | u | Unidad exterior centrífuga HITACHI RASC-10HNPE | 4 | 10042.27 | 40169.08
HTCH RPK1 | Partida | u | Unidad interior tipo mural RPK-1.0FSRM | 1 | 981.04 | 981.04
RCI-2.0FSR | Partida | u | Unidad interior tipo Casette HITACHI RCI-2.0FSR | 4 | 1193.54 | 4774.16
11PAP160KA3EB | Partida | u | Panel en color blanco mod P-N23NA2 para unidad tipo casette | 16 | 293.22 | 4691.52
RCI-3.0FSR | Partida | u | Unidad interior tipo Casette HITACHI RCI-3.0FSR | 12 | 1412.05 | 16944.6
HTCHARFP1E1 | Partida | u | Mando cableado multifunción PC-ARFG2-E1 HITACHI | 6 | 188.61 | 1131.66
HTCHCSNE LIT1 | Partida | u | Dispositivo central de control CS-NET WEB, mod. CSNET Lite | 1 | 1416.78 | 1416.78
11160 | Partida | kg | Carga de gas refrigerante R-410A | 34.5 | 92.29 | 3184.01
111025 | Partida | u | Puesta en marcha | 1 | 377.68 | 377.68
111912B | Partida | u | Bomba de condensados SAUERMANN | 8 | 188.84 | 1510.72
11052 | Partida | m | Cable bus de comunicaciones | 1455 | 4.97 | 7231.35
11123625 | Partida | u | Detector sensor CO2 | 3 | 320.28 | 960.84
|  |  | C11.1 | 1 | 114891.48 | 114891.48
C11.2 | Capítulo |  | Conexiones | 1 | 6585.59 | 6585.59
E-102SN4 | Partida | u | MultiKit a 2 tubos, modelo E-102SN4 | 7 | 165.25 | 1156.75
E-162SN4 | Partida | u | MultiKit a 2 tubos, modelo E-162SN4 | 5 | 201.22 | 1006.1
11152A1 | Partida | m | Línea frigorífica doble cobre 1/2" (12,7mm) + 1/4" (6,32mm) | 6.41 | 27.7 | 177.56
11153A1 | Partida | m | Línea frigorífica doble cobre 5/8" (15,87mm) + 1/4" (6,32mm) | 12.5 | 28.96 | 362
11153A2 | Partida | m | Línea frigorífica doble cobre 5/8" (15,87mm) + 3/8" (9,52mm) | 64.14 | 30.22 | 1938.31
111459A1 | Partida | m | Línea frigorífica doble cobre 1" (25,4mm) + 1/2" (12,7mm) | 32.22 | 45.32 | 1460.21
111459A2 | Partida | m | Línea frigorífica doble cobre 1" (25,4mm) +3/8" (9,52mm) | 11 | 44.06 | 484.66
|  |  | C11.2 | 1 | 6585.59 | 6585.59
C11.3 | Capítulo |  | Difusión | 1 | 44070.11 | 44070.11
1125640X10B | Partida | u | Rejilla retorno 400x150mm de Madel | 1 | 70.61 | 70.61
1125670X10B | Partida | u | Rejilla retorno 700x100mm de Madel | 22 | 80.73 | 1776.06
1125540X15B | Partida | u | Rejilla impulsión 400x150mm de Madel | 1 | 70.61 | 70.61
1125540X12B | Partida | u | Rejilla impulsión 425x125mm de Madel | 7 | 68.19 | 477.33
1125570X10B | Partida | u | Rejilla impulsión 700x100mm de Madel | 19 | 80.73 | 1533.87
11260A | Partida | u | Boca de extracción diam 125 mm | 24 | 26.45 | 634.8
11211 | Partida | m2 | Conducto de lana mineral "Climaver Neto" | 765 | 37.5 | 28687.5
11220 | Partida | m2 | Conducto de chapa galvanizada 0,6 mm | 155 | 55.39 | 8585.45
1659529 | Partida | m2 | Rejilla para toma de aire exterior | 9.66 | 231.25 | 2233.88
|  |  | C11.3 | 1 | 44070.11 | 44070.11
|  |  | SG11 | 1 | 165547.18 | 165547.18
SG12 | Capítulo |  | Instalación de protección contra incendios | 1 | 34949.39 | 34949.39
03264 | Partida | u | Certificación de instalación de PCI | 1 | 372.3 | 372.3
1200-12 | Partida | ud | Central de detección automática de incendios de 12 zonas | 1 | 631.97 | 631.97
12035 | Partida | u | Conexión de central de PCI con central de alarma de seguridad | 1 | 124.1 | 124.1
12003 | Partida | u | Detector óptico de humos | 38 | 65 | 2470
12004 | Partida | u | Pulsador de alarma, con tapa | 3 | 96.19 | 288.57
12005 | Partida | u | Sirena interior | 2 | 148.34 | 296.68
12011 | Partida | m | Cableado 1,5 mm2 + PVC FLEXIBLE | 1068 | 7.35 | 7849.8
12020 | Partida | u | Boca de incendio equipada | 3 | 371.25 | 1113.75
12031B | Partida | u | KIT Depósitos para reserva agua PCI de 12000L | 1 | 5900 | 5900
1203370B | Partida | u | Grupo de presión contra incendios BOMDESA GIEU 12/70 | 1 | 6124.38 | 6124.38
12021 | Partida | u | Extintor polvo ABC polivalente 6kg | 10 | 54.19 | 541.9
12022 | Partida | u | Extintor nieve carbónica CO2 5kg | 1 | 94.29 | 94.29
12023 | Partida | u | Señalización de equipos contra incendios, fotoluminiscente | 20 | 12.5 | 250
12024 | Partida | u | Señalización de medios de evacuación, fotoluminiscente | 42 | 12.5 | 525
12PUL-SETA | Partida | u | Interruptor de Botón de Presión para Parada de Emergencia | 1 | 186.15 | 186.15
12033 | Partida | u | Sellado de penetraciones: manguito cortafuego | 20 | 88.12 | 1762.4
12034 | Partida | u | Sellado de paso de cables con almohadillas intumescentes | 25 | 138.48 | 3462
12038 | Partida | m | Red de distribución de agua de 2" PP-RCT | 39 | 47.9 | 1868.1
12037 | Partida | m | Red de distribución de agua de 1 1/2" PP-RCT | 27.2 | 40 | 1088
|  |  | SG12 | 1 | 34949.39 | 34949.39
SG13 | Capítulo |  | Gestión de residuos | 1 | 2832.3 | 2832.3
14001 | Partida | u | Transporte residuos inertes sin clasificar, contenedor 5 m3 | 45 | 62.94 | 2832.3
|  |  | SG13 | 1 | 2832.3 | 2832.3
SG16 | Capítulo |  | Urbanización exterior | 1 | 25899.93 | 25899.93
EXT16.1 | Capítulo |  | Demolición y trabajos previos | 1 | 3043.46 | 3043.46
16325 | Partida | u | Limpieza arqueta de saneamiento existente | 1 | 315 | 315
16326 | Partida | PA | Limpieza de la red de saneamiento | 1 | 1288.9 | 1288.9
16155 | Partida | PA | Retirada de vegetación y limpieza de terreno | 1 | 1439.56 | 1439.56
|  |  | EXT16.1 | 1 | 3043.46 | 3043.46
EXT16.2 | Capítulo |  | Albañilería | 1 | 11163.03 | 11163.03
16.2.1 | Partida | m | Apertura de zanja para paso de cableado | 100.5 | 53.36 | 5362.68
06021 | Partida | m² | Solado de baldosa exterior de acera | 3 | 51.56 | 154.68
16.2.2 | Partida | m | Apertura de zanja para paso de colector | 10 | 53.36 | 533.6
RO0005C | Partida | m³ | Relleno de arena compactada | 110.5 | 24.7 | 2729.35
150966 | Partida | m³ | Reposición de capa asfáltica sobre zanja | 0.97 | 2456.41 | 2382.72
|  |  | EXT16.2 | 1 | 11163.03 | 11163.03
EXT16.5 | Capítulo |  | Electricidad y telecomunicación | 1 | 11693.44 | 11693.44
10115 | Partida | m | Cable multipolar RZ1-K 0,6/1 kV, 2x1,5 mm2, Cu | 125 | 2.91 | 363.75
10116 | Partida | m | Cable multipolar RZ1-K 0,6/1 kV, 2x2,5 mm2, Cu | 125 | 3.37 | 421.25
10104 | Partida | m | Conductor de tierra cobre desnudo 25 mm² | 250 | 5.54 | 1385
16512 | Partida |  | Barrera automática para control de acceso vehiculos | 2 | 3582.77 | 7165.54
L2323 | Partida | u | Puesta a punto y reparación | 5 | 471.58 | 2357.9
|  |  | EXT16.5 | 1 | 11693.44 | 11693.44
|  |  | SG16 | 1 | 25899.93 | 25899.93
SG14 | Capítulo |  | Seguridad y salud | 1 | 1000 | 1000
10.01 | Partida | ud | SEGURIDAD Y SALUD | 1 | 1000 | 1000
|  |  | SG14 | 1 | 1000 | 1000
|  |  | SG_BP_23_V01 | 1 | 745198.95 | 745198.95