## Hoja1
Presupuesto Nº40/26:
Código | Nat | Ud | Resumen | Comentario | N | Longitud | Anchura | Altura | Parcial | CanPres | PrPres | ImpPres
06 | Capítulo |  | OBRA CIVIL | [6 empty] | 1 | 134993.51 | 134993.51
0600 | Capítulo |  | DEMOLICIONES Y ACTUCIONES PREVIAS | [6 empty] | 1 | 13848.09 | 13848.09
0600.01 | Partida | m² | APERTURA HUECOS EN FACHADA | [6 empty] | 10 | 92.9 | 929
Demolición de cierre de fachada para colocación de nueva carpintería, realizado por medios manuales o mecánicos, adoptando las medidas necesarias para no dañar la estructura del edificio ni los paramentos verticales y horizontales a mantener, i.p.p. de anulación de redes correspondientes, reparación y remate de elementos dañados en el proceso de demolición, carga y transporte de escombros a vertedero autorizado y canon de vertido. Medida la superficie realmente ejecutada.
|  |  |  | SALIDA EMERG | 1 | 2 | 0 | 2.5 | 5
|  |  |  | REJILLAS | 5 | 1 | 0 | 0 | 5
[5 empty] | 0 | 0 | 0 | 0 | 0
[9 empty] | 0600.01 | 10 | 92.9 | 929
0600.02R | Partida | m² | PICADO SOLADO Y SOLERA | [6 empty] | 59.22 | 52.9 | 3132.74
Picado desolado y de solera de hormigón. Realizado por medios manuales y/o mecánicos, previo replanteo y corte perimetral con pavimentos anexos, adoptando las medidas necesarias para evitar cualquier daño en los elementos y redes a mantener, incluso reposición de los mismos en caso necesario, limpieza, retirada de escombros a pie de carga y clasificación de residuos en contenedores, carga y transporte a planta de tratamiento, canon de depósito y gestión de residuos. Medida la superficie realmente ejecutada.
|  |  |  | aconetidas | 3 | 4 | 0.8 | 0 | 9.6
|  |  |  | rampa entrada | 1 | 6.4 | 6.2 | 0 | 39.68
[5 empty] | 0 | 0 | 0 | 0 | 0
|  |  |  | cámara | 1 | 2 | 2 | 0 | 4
|  |  |  | LOCAL TECNICO | 1 | 2.7 | 2.2 | 0 | 5.94
[5 empty] | 0 | 0 | 0 | 0 | 0
[9 empty] | 0600.02R | 59.22 | 52.9 | 3132.74
0600.03R | Partida | m² | VACIADO ZONAS LOCAL SUPERMERCADO | [6 empty] | 185 | 4 | 740
Vaciado de zonas de local comercial, comprendiendo desmontaje estanterías, maquinaria, muebles frigoríficos, cajas de cobro, vitrinas, cámaras frigoríficas, expositores, equipamiento, mobiliario y resto de elementos existentes en el local, dejando la superficie vacía, adoptando las medidas necesarias para no dañar los elementos a mantener. Incluyendo acopio y recolocación de los enseres para su posible aprovechamiento. Contenedores, carga y transporte a vertedero autorizado y canon de vertido. Medida la superficie de la zona vaciada. (Nota: Pendiente confirmación por parte de EROSKI el ambito de desmontaje y retirada o aprovechamiento).
|  |  |  | SALA DE VENTAS | 185 | 0 | 0 | 0 | 185
[5 empty] | 0 | 0 | 0 | 0 | 0
[9 empty] | 0600.03R | 185 | 4 | 740
0600.04 | Partida | PA | DESMONTAJE INSTALACIONES | [6 empty] | 1 | 1295 | 1295
Desmontaje de instalaciones de todo tipo con grado de complejidad baja, con levantado y/o recuperación de elementos si procede, como cableados, tubos, cajas, mecanismos; incluyendo, retirada de escombros y carga, para posterior tratamiento o desecho, transporte a vertedero o planta de reciclaje.
|  |  |  | LOCAL | 1 | 0 | 0 | 0 | 1
[5 empty] | 0 | 0 | 0 | 0 | 0
[9 empty] | 0600.04 | 1 | 1295 | 1295
0600.05 | Partida | m² | DESMONTAJE DE CARPINTERÍAS EXTERIORES | [6 empty] | 19.8 | 29.9 | 592.02
Demolición completa y retirada de elementos de fachadas, ventanales y carpinterías exteriores metálicas acristaladas, incluyendo hoja, premarcos, marcos, jambas, forros, herrajes, espejos, vidrios, vinilos comerciales y demás elementos. Incluso anclajes, hueco completamente libre y listo para colocación de nueva carpintería. Realizado por medios manuales o mecánicos, limpieza, retirada de escombros a pie de carga y clasificación de residuos en contenedores, carga y transporte a planta de tratamiento, canon de depósito y gestión de residuos, y con p.p. de medios auxiliares. Medida la totalidad de elementos de fachada para permitir la habilitación del local comercial en base a la imagen prevista.
|  |  |  | ENTRADA PPAL | 1 | 4.95 | 0 | 4 | 19.8
[5 empty] | 0 | 0 | 0 | 0 | 0
[9 empty] | 0600.05 | 19.8 | 29.9 | 592.02
0600.06R | Partida | m² | DESMONTAJE FALSOS TECHOS | [6 empty] | 85.04 | 16 | 1360.64
Desmontaje completo del falso techo del local comercial a habilitar, consistente en la retirada del falso techo antiguo y todos sus elementos de sujeción y soporte dejando el techo totalmente descubierto y limpio de restos, listo para poder proyectar en caso necesario. Se adoptarán las medidas necesarias para no dañar los paramentos (con reposición de los mismos en caso necesario), incluso p.p. de medios auxiliares. Medido la superficie completamente ejecutada..
|  |  |  | ASEOS PREVISTOS | 1 | 6.5 | 3 | 0 | 19.5
|  |  |  | VEST y BASURAS PREVISTOS | 1 | 3.7 | 3.2 | 0 | 11.84
|  |  |  | OFICINA y CÁMARA PREV. | 1 | 6 | 1.5 | 0 | 9
|  |  |  | PUNTO CALIENTE y CUARTO TEC. PREV. | 1 | 6.5 | 3.8 | 0 | 24.7
|  |  |  | ZONAS DETERIORADAS PREVISION | 1 | 20 | 0 | 0 | 20
[5 empty] | 0 | 0 | 0 | 0 | 0
[9 empty] | 0600.06R | 85.04 | 16 | 1360.64
0600.07 | Partida | ud | DESMONTAJE PUERTA | [6 empty] | 4 | 39 | 156
Desmontaje y retirada completa de puerta de madera de doble hoja de separación entre local y trastienda, consistente en la retirada de todos sus elementos, incluso p.p. de medios auxiliares. Medido la unidad ejecutada.
[5 empty] | 4 | 0 | 0 | 0 | 4
[5 empty] | 0 | 0 | 0 | 0 | 0
[9 empty] | 0600.07 | 4 | 39 | 156
0600.08 | Partida | m² | DEMOLICIÓN DE TABIQUERÍA | [6 empty] | 25.08 | 24.9 | 624.49
Demolición completo de tabiquería de fábrica, incluso revestimientos, raseos y decoraciones, realizado por medios manuales o mecánicos, adoptando las medidas necesarias para no dañar la estructura del edificio ni los paramentos verticales a mantener, i/ p.p. de anulación de redes correspondientes, reparación y remate de elementos dañados en el proceso de demolición. Medida la superficie realmente demolida.
|  |  |  | TABIQUE | 1 | 7.6 | 0 | 3.3 | 25.08
[5 empty] | 0 | 0 | 0 | 0 | 0
[9 empty] | 0600.08 | 25.08 | 24.9 | 624.49
0600.09 | Partida | pa | DEMOLICIÓN DEPENDENCIA OFICINA | [6 empty] | 1 | 1275 | 1275
Demolición completa de la oficina aprox. 6.5 m2, consistente en demolición de tabiquerías, solados y recrecidos, falsos techos, revestimientos, carpinterías de todo tipo, retirada de mobiliarios, panelados, protecciones, adoptando las medidas necesarias para no dañar los paramentos a mantener (con reposición de los mismos en caso necesario), incluso p.p. de medios auxiliares. Medido todo el conjunto ejecutado.
[5 empty] | 1 | 0 | 0 | 0 | 1
[5 empty] | 0 | 0 | 0 | 0 | 0
[9 empty] | 0600.09 | 1 | 1275 | 1275
0600.10 | Partida | pa | DEMOLICIÓN DEPENDENCIA OBRADOR PAN | [6 empty] | 1 | 1672 | 1672
Demolición completa del obrador de pan aprox. 5,5 m2, consistente en demolición de tabiquerías, solados y recrecidos, falsos techos, revestimientos, carpinterías de todo tipo, retirada de mobiliarios, panelados, protecciones, adoptando las medidas necesarias para no dañar los paramentos a mantener (con reposición de los mismos en caso necesario), incluso p.p. de medios auxiliares. Medido todo el conjunto ejecutado.
[5 empty] | 1 | 0 | 0 | 0 | 1
[5 empty] | 0 | 0 | 0 | 0 | 0
[9 empty] | 0600.10 | 1 | 1672 | 1672
0600.11R | Partida | m² | PICADO DE SOLADOS INTERIORES | [6 empty] | 77.2 | 21 | 1621.2
Picado de solados de terrazo y/o gres y p.p de rodapiés, realizado por medios manuales o mecánicos, adoptando las medidas necesarias para evitar cualquier daño en el forjado a mantener, incluyendo p.p. de medios auxiliares, recrecido de mortero o de cualquier tipo, reparación de elementos dañados en el proceso y rematado del conjunto de paramentos horizontales y verticales una vez terminado el trabajo de picado. Medida la superficie totalmente ejecutada y rematada.
|  |  |  | varios | 3 | 4 | 0.8 | 0 | 9.6
|  |  |  | aseos previstos | 1 | 6 | 2.5 | 0 | 15
|  |  |  | vest. basuras | 1 | 4 | 2.8 | 0 | 11.2
|  |  |  | pan | 1 | 3.8 | 3 | 0 | 11.4
|  |  |  | acceso pp | 1 | 5 | 6 | 0 | 30
[5 empty] | 0 | 0 | 0 | 0 | 0
[9 empty] | 0600.11R | 77.2 | 21 | 1621.2
0600.12 | Partida | ud | CATA EN ACERA | [6 empty] | 1 | 90 | 90
Ejecución de cata en acera y terreno en zona de acometida nueva (h. Aprox = 0.40/0.65M).
[5 empty] | 1 | 0 | 0 | 0 | 1
[5 empty] | 0 | 0 | 0 | 0 | 0
[9 empty] | 0600.12 | 1 | 90 | 90
0600.13 | Partida | ud | CATA EN SOLERA | [6 empty] | 4 | 90 | 360
Ejecución de cata en solera y terreno en zonas de mayor altura de suelos segun taquimétrico, hasta descubrir zapatas de pilares (h. Aprox = 0.40/0.65M), para determinar su tamaño y profundidad.
[5 empty] | 4 | 0 | 0 | 0 | 4
[5 empty] | 0 | 0 | 0 | 0 | 0
[9 empty] | 0600.13 | 4 | 90 | 360
0600.14 | Partida | PA | DESPLAZAMIENTO DE MOBILIARIO | [6 empty] | 4 | 0 | 0
Carga transporte y vaciado en local habilitado por Eroski de estanterías, expositores, mobiliario, equipamiento de secciones de perecederos, mobiliario de oficina y resto de elementos existentes en el local definidos por la propiedad, adoptando las medidas necesarias para no dañar los elementos a mantener con reposición de los mismos en caso necesario. Medida toda la superficie del local.
|  |  |  | desplazamientos previstos | 4 | 0 | 0 | 0 | 4
[5 empty] | 0 | 0 | 0 | 0 | 0
[9 empty] | 0600.14 | 4 | 0 | 0
[9 empty] | 0600 | 1 | 13848.09 | 13848.09
0601 | Capítulo |  | EXCAVACIONES Y SOLERAS | [6 empty] | 1 | 7895.3 | 7895.3
060101 | Capítulo |  | EXCAVACIONES Y RELLENOS | [6 empty] | 1 | 5520.83 | 5520.83
060101.01 | Partida | m³ | EXCAVACIÓN Y RELLENO DE ZANJAS Y ARQUETAS | [6 empty] | 11.52 | 129 | 1486.08
Excavación para formación de zanjas, arquetas y relleno posterior con material de la excavación en canalizaciones hasta una profundidad de 0,80 m., En terreno existente bajo solera, con medios mecánicos, hasta alcanzar la cota de profundidad indicada en el proyecto. Incluso transporte de maquinaria, refinado de paramentos y fondo de excavación, extracción de tierras fuera de la excavación, retirada de los materiales excavados, achique y entibaciones en caso necesario, perfilado de fondo y laterales, carga a camión y transporte de material a vertedero autorizado. I/canon de vertido y con p.p. de medios auxiliares. Medida la zanja ejecutada.
|  |  |  | prev exterior | 2 | 5 | 0.8 | 1.2 | 9.6
|  |  |  | arquetas | 3 | 0.8 | 0.8 | 1 | 1.92
[5 empty] | 0 | 0 | 0 | 0 | 0
[9 empty] | 060101.01 | 11.52 | 129 | 1486.08
060101.02 | Partida | m | PICADO PARA ROZA EN SOLADO O SOLERA PARA DESAGUES | [6 empty] | 94.05 | 42.9 | 4034.75
Picado de solado gres y solera de hormigón para formación de roza para alojar tuberías de desagüe, realizado por medios manuales y/o mecánicos, previo replanteo y corte perimetral con pavimentos anexos, adoptando las medidas necesarias para evitar cualquier daño en los elementos y redes a mantener, incluso reposición de los mismos en caso necesario, limpieza, retirada de escombros a pie de carga y clasificación de residuos en contenedores, carga y transporte a planta de tratamiento, canon de depósito y gestion de residuos. Medida la longitud realmente ejecutada.
|  |  |  | mobiliario | 24.3 | 0 | 0 | 0 | 24.3
|  |  |  | aseos p | 18 | 0 | 0 | 0 | 18
|  |  |  | vest y cam | 33 | 0 | 0 | 0 | 33
|  |  |  | pan | 18.75 | 0 | 0 | 0 | 18.75
[5 empty] | 0 | 0 | 0 | 0 | 0
[9 empty] | 060101.02 | 94.05 | 42.9 | 4034.75
[9 empty] | 060101 | 1 | 5520.83 | 5520.83
060102 | Capítulo |  | SOLERAS | [6 empty] | 1 | 2374.47 | 2374.47
060102.01 | Partida | m2 | MORTERO DE NIVELACION | [6 empty] | 39.9 | 36.9 | 1472.31
Mortero de nivelación para regularizacion de solera, de espesores comprendidos entre 1 y 5 cm aproximandamente. Incluso, vertido, regleado, juntas perimetrales. Incluso p.p. de medios auxiliares. Medida la superficie realmente ejecutada.
|  |  |  | entrada | 1 | 6 | 6 | 0 | 36
|  |  |  | salida | 1 | 3 | 1.3 | 0 | 3.9
[5 empty] | 0 | 0 | 0 | 0 | 0
[9 empty] | 060102.01 | 39.9 | 36.9 | 1472.31
060102.02 | Partida | m3 | HORMIGÓN LIMPIEZA HM-20/P/20/I | [6 empty] | 5.04 | 179 | 902.16
Suministro y vertido de hormigón en masa HM-20 N/mm2 , elaborado en central para uso como hormigón de limpieza en elementos de cimentación (zapatas, pozos y vigas riostras), vertido por medios manuales o bombeo en caso necesario, consistencia plástica, con árido de diámetro máximo 20 mm y cemento CEM II/A-S 42,5, elaborado, transportado y puesto en obra, incluso p.p. de achiques y alisado de la superficie. Según NTE-CSZ, EHE y CTE-SE-C. Medido el volúmen realmente ejecutado.
|  |  |  | prev | 2 | 4.5 | 0.7 | 0.8 | 5.04
[5 empty] | 0 | 0 | 0 | 0 | 0
[9 empty] | 060102.02 | 5.04 | 179 | 902.16
[9 empty] | 060102 | 1 | 2374.47 | 2374.47
[9 empty] | 0601 | 1 | 7895.3 | 7895.3
0602 | Capítulo |  | ESTRUCTURA METALICA | [6 empty] | 1 | 1770 | 1770
0602.01R | Partida | kg | ESTRUCTURA METALICA AUXILIAR | [6 empty] | 300 | 5.9 | 1770
Estructura metálica auxiliar por perfiles laminados S275 JR / S 275 JOH, soldados o recibidos a forjado/pilares, incluso tratamiento superficial, imprimación y dos manos de esmalte en acabado y p.p. de soldaduras, placas y pernos de anclaje. Incluso medios auxiliares y de elevación para su montaje. Medido el peso nominal de perfiles y chapas montados.
|  |  |  | varios | 1 | 300 | 0 | 0 | 300
[5 empty] | 0 | 0 | 0 | 0 | 0
[9 empty] | 0602.01R | 300 | 5.9 | 1770
[9 empty] | 0602 | 1 | 1770 | 1770
0603 | Capítulo |  | FONTANERÍA Y ALBAÑILERÍA | [6 empty] | 1 | 37443.25 | 37443.25
060301 | Capítulo |  | FONTANERIA | [6 empty] | 1 | 11102 | 11102
06030101 | Capítulo |  | APARATOS SANITARIOS | [6 empty] | 1 | 4221 | 4221
06030101.01 | Partida | ud | GRIFO FREGADERO/LAVABO PEDAL | [6 empty] | 2 | 369 | 738
Suministro y colocación de grifería mezcladora de pedal marca genebre ref. 1342, con caño superior para instalar en fregadero/lavabo, conexionado mediante latiguillos metalicos, totalmente instalado y funcionando.
|  |  |  | vest | 1 | 0 | 0 | 0 | 1
|  |  |  | pto caliente | 1 | 0 | 0 | 0 | 1
[5 empty] | 0 | 0 | 0 | 0 | 0
[9 empty] | 06030101.01 | 2 | 369 | 738
06030101.02 | Partida | ud | INODORO | [6 empty] | 2 | 335 | 670
Suministro y colocación de inodoro de roca modelo victoria color blanco, con salida horizontal o vertical, con válvula de descarga. Incluye elementos de fijación, conexionado alimentación a.F.S. Y desagüe hasta bote sifónico o arqueta mas cercana (incluyendo apertura de hueco en forjado en caso necesario), limitador de descarga, fijación y sellados con silicona bactericida.
|  |  |  | vestuario y aseo p. | 2 | 0 | 0 | 0 | 2
[5 empty] | 0 | 0 | 0 | 0 | 0
[9 empty] | 06030101.02 | 2 | 335 | 670
06030101.03 | Partida | ud | INODORO ASEO MINUSVÁLIDOS | [6 empty] | 1 | 495 | 495
Suministro y colocación de inodoro de tanque bajo adapatado a personas con movilidad reducida, de la marca ROCA ACCESS color blanco, con salida horizontal o vertical y válvula de descarga. Incluye elementos de fijación, conexionado alimentación a.F.S. Y desagüe hasta bote sifónico o arqueta mas cercana (incluyendo apertura de hueco en forjado en caso necesario), limitador de descarga, fijación y sellados con silicona bactericida.
|  |  |  | aseo p. | 1 | 0 | 0 | 0 | 1
[5 empty] | 0 | 0 | 0 | 0 | 0
[9 empty] | 06030101.03 | 1 | 495 | 495
06030101.04 | Partida | ud | LAVABO ASEO MINUSVALIDOS | [6 empty] | 1 | 675 | 675
Suministro y colocación de lavabo sin pedestal DE MINUSVÁLIDOS color blanco colcado a una altura de 0,80 m para grifería mezcladora gerontológica. Incluso válvula de desagüe de 32 mm., Llave de escuadra de 1/2" cromada y sifón individual pvc de 40 mm., Latiguillo flexible de 20 cm y p.P. De desagüe hasta bote sifónico o arqueta más cercana y replanteo en altura adaptada a minusválidos. Construido según nte-iff-30. Medida la unidad terminada.
|  |  |  | aseo p. | 1 | 0 | 0 | 0 | 1
[5 empty] | 0 | 0 | 0 | 0 | 0
[9 empty] | 06030101.04 | 1 | 675 | 675
06030101.05 | Partida | ud | ESPEJO VESTUARIOS 0,70x1,00 | [6 empty] | 2 | 115 | 230
Suministro y colocación de espejo en aseos de acero lacado en blanco y dim.: 76X41x2 cm o similar. Incluso marco perimetral y fijaciones a pared. Medida la unidad ejecutada.
|  |  |  | vestuario y aseo p. | 2 | 0 | 0 | 0 | 2
[5 empty] | 0 | 0 | 0 | 0 | 0
[9 empty] | 06030101.05 | 2 | 115 | 230
06030101.06 | Partida | ud | ESPEJO ASEO MINUSVALIDOS | [6 empty] | 1 | 325 | 325
Suministro y colocación de espejo acero inoxidable satinado marca presto modelo prestobar 240 ref. 89240, Con marco, fijado con soportes que permitan su inclinación para adaptarlo al uso de minusválidos, de dimensiones 70.3X50.3X3 cm o similar, incluso p.P. De fijaciones necesarias. Medida la unidad totalmente colocada.
|  |  |  | aseo p. | 1 | 0 | 0 | 0 | 1
[5 empty] | 0 | 0 | 0 | 0 | 0
[9 empty] | 06030101.06 | 1 | 325 | 325
06030101.07 | Partida | ud | BARRA DOBLE ABATIBLE | [6 empty] | 2 | 295 | 590
Suministro y colocación de elemento de ayuda a minusválidos consistente en barra doble abatible, marca presto serie prestobar inox, de giro vertical, anclada a pared. Montada a una altura de 84 cm. Marca presto. Incluye todos los accesorios, herrajes y fijaciones para la correcta instalación.
[5 empty] | 2 | 0 | 0 | 0 | 2
[5 empty] | 0 | 0 | 0 | 0 | 0
[9 empty] | 06030101.07 | 2 | 295 | 590
06030101.08 | Partida | ud | LAVAMANOS CON PEDESTAL (VESTUARIOS-ASEOS) | [6 empty] | 2 | 165 | 330
Suministro y colocación de lavamanos con pedestal de roca modelo victoria, color blanco, ref: A325394000+ref: A331300001, con válvula de desagüe de 32 mm., Llave de escuadra de 1/2" cromada y sifón individual pvc de 40 mm., Latiguillo flexible de 20 cm, incluso p.P. De desagüe hasta bote sifónico o arqueta más cercana, incluyendo apertura de hueco en forjado en caso necesario. Construido según nte-iff-30. Medida la unidad terminada.
|  |  |  | vestuario y aseo p. | 2 | 0 | 0 | 0 | 2
[5 empty] | 0 | 0 | 0 | 0 | 0
[9 empty] | 06030101.08 | 2 | 165 | 330
06030101.09 | Partida | ud | COLOCACION EQUIPAMIENTO SUMINISTRADO POR LA PROPIEDAD | [6 empty] | 8 | 21 | 168
Partida para la colocacion de equipamiento y complementos de aseos y vestuarios suministrados por la popiedad (escobilleros, portarrollos, perchas, jaboneras, cambiapañales, etc...) Incluyendo replanteos, niveladion, taladros, anclajes y todos los medios necesarios para la correcta colocacion segun indicaciones de la la d.F. . Medida la unidad terminada.
[5 empty] | 8 | 0 | 0 | 0 | 8
[5 empty] | 0 | 0 | 0 | 0 | 0
[9 empty] | 06030101.09 | 8 | 21 | 168
[9 empty] | 06030101 | 1 | 4221 | 4221
06030102 | Capítulo |  | ABASTECIMIENTO | [6 empty] | 1 | 6881 | 6881
06030102.01 | Partida | ud | INSTALACION AGUA FRIA Y CALIENTE PUNTO CALIENTE PAN | [6 empty] | 1 | 725 | 725
Instalación de agua fría y caliente en panaderia para dar servicio a 1 fregadero, 1 horno y un termo electrico, incluyendo todo lo necesario desde la entradda a nucleo humedo: Tubería de cobre con diametros segun documentacion grafica, llaves de corte para agua caliente y fria, protección con coquilla armstrong en tramos aéreos y con tubo corrugado pvc en tramos empotrados en azul/rojo según fria ó acs, uniones, piezas especiales, codos, tes, cruces, reducciones, pasamuros, sujecciones, llaves de paso junto a apartos, válvulas antirretorno, antiarietes, grapas, prueba de estanqueidad y conexiones a aparatos sanitarios, ayudas de albañilería, construida s/cte-hs-4. Medida la unidad de nucleo humedo terminada y en funcionamiento.
[5 empty] | 1 | 0 | 0 | 0 | 1
[5 empty] | 0 | 0 | 0 | 0 | 0
[9 empty] | 06030102.01 | 1 | 725 | 725
06030102.02 | Partida | ud | INSTALACION PEX AGUA FRIA Y CALIENTE EN VESTUARIOS/BASURAS | [6 empty] | 1 | 896 | 896
Instalación de agua fría y caliente en vestuarios y cuarto de basuras para dar servicio a 2 lavabo, 1 inodoro y un termo electrico, incluyendo todo lo necesario desde la entrada a nucleo humedo: Tubería de pex con diametros segun documentacion grafica, protección con coquilla armstrong en tramos aéreos y con tubo corrugado pvc en tramos empotrados en azul/rojo según fria ó acs, uniones, piezas especiales, codos, tes, cruces, reducciones, pasamuros, sujecciones, llaves de paso junto a apartos, válvulas antirretorno, antiarietes, grapas, prueba de estanqueidad y conexiones a aparatos sanitarios, ayudas de albañilería, construida s/cte-hs-4. Medida la unidad de nucleo humedo terminada y en funcionamiento.
[5 empty] | 1 | 0 | 0 | 0 | 1
[5 empty] | 0 | 0 | 0 | 0 | 0
[9 empty] | 06030102.02 | 1 | 896 | 896
06030102.03 | Partida | ud | INSTALACION PEX AGUA FRIA Y CALIENTE EN ASEOS PUBLICOS | [6 empty] | 1 | 1075 | 1075
Instalación de agua fría en aseos públicos para dar servicio a 2 lavabo y 2 inodoro, y un termo incluyendo: Tubería de pex con diametros segun documentacion grafica, protección con coquilla armstrong en tramos aéreos y con tubo corrugado pvc en tramos empotrados en azul/rojo según fria ó acs, uniones, piezas especiales, codos, tes, cruces, reducciones, pasamuros, sujecciones, llaves de paso junto a apartos, válvulas antirretorno, antiarietes, grapas, prueba de estanqueidad y conexiones a aparatos sanitarios, ayudas de albañilería, construida s/cte-hs-4. Medida la unidad de nucleo humedo terminada y en funcionamiento.
[5 empty] | 1 | 0 | 0 | 0 | 1
[5 empty] | 0 | 0 | 0 | 0 | 0
[9 empty] | 06030102.03 | 1 | 1075 | 1075
06030102.04 | Partida | ml | TUBERIA DE PEX DN16 | [6 empty] | 11 | 22.9 | 251.9
Suministro, montaje y conexionado de tubería pex de diámetro nominal 16 mm de espesor 1mm. Con p.P. De uniones, piezas especiales, sujeciones, abrazaderas, protecciones, aislamiento a base de coquilla en tramos colgados y tubo corrugado en tramos empotrados en albañilería totalmente instalado y funcionando. S/cte-hs-4. Tubo corrugado en azul/rojo según fria ó acs.
[5 empty] | 1 | 11 | 0 | 0 | 11
[5 empty] | 0 | 0 | 0 | 0 | 0
[9 empty] | 06030102.04 | 11 | 22.9 | 251.9
06030102.05 | Partida | ml | TUBERIA DE PEX DN20 | [6 empty] | 8 | 29.2 | 233.6
Suministro, montaje y conexionado de tubería de pex de diámetro nominal 20 mm de espesor 1mm. Con p.P. De uniones, piezas especiales, sujeciones, abrazaderas, protecciones, aislamiento a base de coquilla en tramos colgados y tubo corrugado en tramos empotrados en albañilería totalmente instalado y funcionando. S/cte-hs-4. Tubo corrugado en azul/rojo según fria ó acs.
[5 empty] | 1 | 8 | 0 | 0 | 8
[5 empty] | 0 | 0 | 0 | 0 | 0
[9 empty] | 06030102.05 | 8 | 29.2 | 233.6
06030102.06 | Partida | ml | TUBERIA DE PEX DN25 | [6 empty] | 35 | 33.8 | 1183
Suministro, montaje y conexionado de tubería de pex de diámetro nominal 25 mm de espesor 1 mm. con p.p. de uniones, piezas especiales, sujeciones, abrazaderas, protecciones, aislamiento a base de coquilla en tramos colgados y tubo corrugado en tramos empotrados en albañilería totalmente instalado y funcionando. s/cte-hs-4. tubo corrugado en azul/rojo según fria ó acs
[5 empty] | 35 | 0 | 0 | 0 | 35
[5 empty] | 0 | 0 | 0 | 0 | 0
[9 empty] | 06030102.06 | 35 | 33.8 | 1183
06030102.07 | Partida | ud | TERMO ELECTRICO DE 50 L. | [6 empty] | 1 | 489 | 489
Termo eléctrico de 50 l., I/lámpara de control, termómetro, termostato exterior regulable de 35º a 60º, válvula de seguridad instalado con llaves de corte y latiguillos, sin incluir conexión eléctrica. Medida la unidad instalada.
|  |  |  | pan | 1 | 0 | 0 | 0 | 1
[5 empty] | 0 | 0 | 0 | 0 | 0
[9 empty] | 06030102.07 | 1 | 489 | 489
06030102.08 | Partida | ud | CALENTADOR ELECTRICO 35 L | [6 empty] | 2 | 445 | 890
Suministro y colocación de calentador acumulador eléctrico 30 litros, de forma exterior cilíndrica, colocación horizontal o vertical,valvula reductora de presión, si fuese necesario incluso p.p. de soportes, uniones y piezas especiales. medida la misma totalmente instalada. Marca sanier-duval, gama superconfort, mod. 50 s3
|  |  |  | aseos y vest | 2 | 0 | 0 | 0 | 2
[5 empty] | 0 | 0 | 0 | 0 | 0
[9 empty] | 06030102.08 | 2 | 445 | 890
06030102.09 | Partida | ud | VÁLVULA CORTE LATÓN 3/4" 20mm | [6 empty] | 2 | 45 | 90
Suministro y colocación de válvula de corte por esfera, de 3/4" (20 mm.) de diámetro, de latón cromado PN-25, colocada mediante unión roscada, totalmente equipada, instalada y funcionando. s/CTE-HS-4.
[5 empty] | 2 | 0 | 0 | 0 | 2
[5 empty] | 0 | 0 | 0 | 0 | 0
[9 empty] | 06030102.09 | 2 | 45 | 90
06030102.10 | Partida | ud | CONTADOR DE AGUA DN-32 (abast) | [6 empty] | 1 | 328 | 328
Contador de consumo de abastecimiento de 32 mm de diámetro, colocado en batería para agua general, incluso llaves de corte, válvula de retención, filtro antipartículas, juntas, accesorios y demás elementos para su correcta y homologada instalación. La batería tendrá certificado de homologación expedido por el departamento de industria del gobierno se marcarán en un cuadro con pintura indeleble la situación de los contadores. Medida la unidad terminada y rematada.
[5 empty] | 1 | 0 | 0 | 0 | 1
[5 empty] | 0 | 0 | 0 | 0 | 0
[9 empty] | 06030102.10 | 1 | 328 | 328
06030102.11 | Partida | ud | ARQUETA DE ACOMETIDA | [6 empty] | 1 | 575 | 575
Arqueta de acometida ejecutada en fábrica de ladrillo macizo de 1/2 pie de espesor, enfoscada y bruñida interiormente, incluye excavación y relleno, solera de hormigón de 15 cm. De espesor, conexionado a todas las acometidas de la tubería pasatubos diám. 200, Marco y tapa exterior de fundición nodular apta para el paso de camiones (d-400) . Siguiendo especificaciones ténicas de companía suminsitradora.
[5 empty] | 1 | 0 | 0 | 0 | 1
[5 empty] | 0 | 0 | 0 | 0 | 0
[9 empty] | 06030102.11 | 1 | 575 | 575
06030102.12 | Partida | ml | TUBERÍA POLIETILENO PN-16 DN-50 | [6 empty] | 5 | 28.9 | 144.5
Tubería de polietileno alta densidad pe50, de 50 mm. De diámetro nominal y una presión de trabajo de 16 kg/cm2, suministrada en barras, colocada en zanja sobre cama de arena, relleno lateral y superior hasta 10 cm. Por encima de la generatriz con la misma arena, incluso p.P. De elementos de unión y medios auxiliares, sin incluir la excavación ni el relleno posterior de la zanja, colocada s/nte-ifa-13.
|  |  |  | acome | 1 | 5 | 0 | 0 | 5
[5 empty] | 0 | 0 | 0 | 0 | 0
[9 empty] | 06030102.12 | 5 | 28.9 | 144.5
[9 empty] | 06030102 | 1 | 6881 | 6881
[9 empty] | 060301 | 1 | 11102 | 11102
060302 | Capítulo |  | SANEAMIENTO | [6 empty] | 1 | 6760.35 | 6760.35
060302.01 | Partida | ml | COLECTOR DN 50 MM PVC SERIE C | [6 empty] | 37.5 | 25.2 | 945
Colector enterrado de pvc reforzado serie c de 50 mm. De diám., Colocado sobre solera de hormigón h-100 de 10 cm. De espesor o embutido en recrecido a ejecutar, refuerzo de hormigón en zanja y de mortero en rozas de recrecido y relleno de tierras procedentes de préstamo hasta cota bajo solera. Construido según NTE-ISS-47.
[5 empty] | 1 | 2.5 | 0 | 0 | 2.5
[5 empty] | 1 | 9.5 | 0 | 0 | 9.5
[5 empty] | 1 | 6 | 0 | 0 | 6
[5 empty] | 1 | 16.5 | 0 | 0 | 16.5
[5 empty] | 1 | 3 | 0 | 0 | 3
[5 empty] | 0 | 0 | 0 | 0 | 0
[9 empty] | 060302.01 | 37.5 | 25.2 | 945
060302.02 | Partida | ml | COLECTOR DN 110 MM PVC SERIE C | [6 empty] | 29 | 32.95 | 955.55
Colector enterrado de pvc reforzado serie c de 110 mm. De diám., Colocado sobre solera de hormigón h-100 de 10 cm. De espesor o embutido en recrecido a ejecutar, refuerzo de hormigón en zanja y de mortero en rozas de recrecido y relleno de tierras procedentes de préstamo hasta cota bajo solera. Construido según NTE-ISS-47.
[5 empty] | 1 | 12 | 0 | 0 | 12
[5 empty] | 1 | 10 | 0 | 0 | 10
[5 empty] | 1 | 7 | 0 | 0 | 7
[5 empty] | 0 | 0 | 0 | 0 | 0
[9 empty] | 060302.02 | 29 | 32.95 | 955.55
060302.03 | Partida | ml | COLECTOR DN 125 MM PVC SERIE C | [6 empty] | 4 | 38.9 | 155.6
Colector enterrado de pvc reforzado serie c de 125 mm. de diám., colocado sobre solera de hormigón h-100 de 10 cm. de espesor, refuerzo de hormigón hasta 15 cm por encima de la generatriz superior del tubo y relleno de tierras procedentes de préstamo hasta cota bajo solera. construido según NTE-ISS-47.
[5 empty] | 1 | 4 | 0 | 0 | 4
[5 empty] | 0 | 0 | 0 | 0 | 0
[9 empty] | 060302.03 | 4 | 38.9 | 155.6
060302.04 | Partida | ud | MANGUETON CONEXION MUEBLES FRIO, CAMARAS Y FREG. | [6 empty] | 16 | 39 | 624
Manguetones de pvc serie c de diferentes diámetros interiores entre 40 y 90mm para conexionar muebles de frío, cámaras, fregaderos y elementos con desagüe, incluso paso de forjado, sifón y entronque con red o arqueta y ayudas de albañilería. Medida la unidad terminada.
|  |  |  | muebles y cámaras | 6 | 0 | 0 | 0 | 6
|  |  |  | sanitarios | 10 | 0 | 0 | 0 | 10
[5 empty] | 0 | 0 | 0 | 0 | 0
[9 empty] | 060302.04 | 16 | 39 | 624
060302.05 | Partida | ud | DESAGÜE DE TERMO | [6 empty] | 2 | 44.1 | 88.2
Ejecución de desagüe para termo, incluido el embellecedor utilizando polipropileno reticulado diam 10 mm., Incluso p.p. de piezas, soldaduras y sifón de cobre. Medida la unidad ejecutada.
[5 empty] | 2 | 0 | 0 | 0 | 2
[5 empty] | 0 | 0 | 0 | 0 | 0
[9 empty] | 060302.05 | 2 | 44.1 | 88.2
060302.06 | Partida | ud | ARQUETA REGISTRO 50x50cm | [6 empty] | 1 | 462 | 462
Arqueta de registro de 50x50 cm. Formada por solera de hormigón en masa h-100 de 10 cm. De espesor, fábrica de ladrillo perforado 1/2 asta, raseada y bruñida por el interior,marco y tapa estanca de fundición nodular para embaldosar o pavimentar, dado de hormigón en masa, conexionados y formación de medias cañas. Construida según CTE-HS-5. Medida la unidad terminada.
[5 empty] | 1 | 0 | 0 | 0 | 1
[5 empty] | 0 | 0 | 0 | 0 | 0
[9 empty] | 060302.06 | 1 | 462 | 462
060302.07 | Partida | ud | SUMIDERO SIFONICO INOX | [6 empty] | 1 | 285 | 285
Sumidero sifónico inoxidable con filtro de 110 mm de diámetro con rejilla de acero inoxidable soldada de 20x20 cm, salida vertical de 90 mm de diámetro, incluso codo de conexión a red, pequeño material de recibido y colocación. Medida la unidad terminada.
|  |  |  | CUARTO BASURAS | 1 | 0 | 0 | 0 | 1
[5 empty] | 0 | 0 | 0 | 0 | 0
[9 empty] | 060302.07 | 1 | 285 | 285
060302.08 | Partida | ud | ENTRONQUE A ARQUETAS EXISTENTE | [6 empty] | 2 | 210 | 420
Entronque a las arquetas de la red de saneamiento de fecales existentes en el local, incluso en caso necesario cata de localización en caso necesario, rotura de pavimento, excavacion en lateral del pozo de conexión, apertura de hueco en el mismo para conexión/paso de tubos y rellenos, tomando las medidas oportunas para evitar cualquier daño en los elementos y redes a mantener. Medida la unidad terminada, probada y en funcionamiento.
[5 empty] | 2 | 0 | 0 | 0 | 2
[5 empty] | 0 | 0 | 0 | 0 | 0
[9 empty] | 060302.08 | 2 | 210 | 420
060302.09 | Partida | ud | CONEXIÓN A RED EXISTENTE | [6 empty] | 1 | 375 | 375
Acometida a la red de saneamiento de pluviales o fecales existente, incluso cata de localización en caso necesario, rotura de pavimento, excavacion en lateral del pozo de conexión, apertura de hueco en el mismo para conexión/paso de tubo, piezas especiales de entronque, rellenos, y reposición de pavimentos, tomando las medidas oportunas para evitar cualquier daño en los elementos y redes a mantener y reposición de los mismos en caso necesario. Medida la unidad terminada, probada y en funcionamiento.
[5 empty] | 1 | 0 | 0 | 0 | 1
[5 empty] | 0 | 0 | 0 | 0 | 0
[9 empty] | 060302.09 | 1 | 375 | 375
060302.10 | Partida | ud | ARQUETA REGISTRO 60x60cm | [6 empty] | 1 | 575 | 575
Arqueta de registro de 60x60 cm. formada por solera de hormigón en masa H-100 de 10 cm. de espesor, fábrica de ladrillo perforado 1/2 asta, raseada y bruñida por el interior, marco y tapa estanca de fundición nodular para embaldosar o pavimentar, dado de hormigón en masa, conexionados y formación de medias cañas. Construida según CTE-HS-5. Medida la unidad terminada.
[5 empty] | 1 | 0 | 0 | 0 | 1
[5 empty] | 0 | 0 | 0 | 0 | 0
[9 empty] | 060302.10 | 1 | 575 | 575
060302.11 | Partida | ud | ARQUETA DE REGISTRO 70x70cm | [6 empty] | 3 | 595 | 1785
Arqueta de registro de 70x70cm, y 0,70 m de profundidad aproximada, solera de hormigón de 10 cm. de espesor, pasatubos diám. 200, marco, dispositivo de desagüe, y tapa estanca de fundición nodular para embaldosar o pavimentar. Medida la unidad terminada y rematada.
[5 empty] | 3 | 0 | 0 | 0 | 3
[5 empty] | 0 | 0 | 0 | 0 | 0
[9 empty] | 060302.11 | 3 | 595 | 1785
060302.12R | Partida | ud | REACONDICIONADO Y REACOTADO DE ARQUETAS | [6 empty] | 1 | 90 | 90
Recrecido de arquetas existentes para su adecuación a las nuevas cotas de rasantes previstas, incluyendo desmontaje y retirada de tapas, limpieza interior, raseo interior, todos los trabajos necesarios, replanteo, sustitución de marco y tapa de arqueta para embladosar, p.p. de medios auxiliares y de protección. Medida la unidad totalmente ejecutada y rematada.
|  |  |  | PREVISION | 1 | 0 | 0 | 0 | 1
[5 empty] | 0 | 0 | 0 | 0 | 0
[9 empty] | 060302.12R | 1 | 90 | 90
[9 empty] | 060302 | 1 | 6760.35 | 6760.35
060303 | Capítulo |  | ALBAÑILERÍA | [6 empty] | 1 | 18107.81 | 18107.81
060303.01 | Partida | m² | MURO BL. HGÓN. GRIS. 40x20x20 | [6 empty] | 26.6 | 74.75 | 1988.35
Fabrica de bloques huecos de hormigón gris estándar de 40x20x20 cm. para revestir, recibidos con mortero de cemento cem ii/b-m 32,5 n y arena de río m-7,5 y armadura de encadenado vertical formada por 4 redondos de acero b 500 s, de d=12 por m. y armadura de acero galvanizado, en forma de cercha para tipo de exposición acorde a tabla 3.3 cte db se-f, murfor® rnd.5/z-150 cada 2 hiladas, según ec6+cte, i/p.p. de rellenos de hormigón de 365 kg. de cemento/m3. de dosificación, i/vertido, vibrado y medios auxiliares, s/nte-ffb-11 y cte-se-f, medida deduciendo huecos superiores a 1 m2
|  |  |  | cierre lonja | 1 | 2.5 | 0 | 3.5 | 8.75
|  |  |  | local tecnico | 1 | 5.1 | 0 | 3.5 | 17.85
[5 empty] | 0 | 0 | 0 | 0 | 0
[9 empty] | 060303.01 | 26.6 | 74.75 | 1988.35
060303.02 | Partida | m² | MURO BL. HGÓN. GRIS. 40x20x20 HUECOS FACHADA | [6 empty] | 18.9 | 77.75 | 1469.48
Fabrica de bloques huecos de hormigón gris estándar de 40x20x20 cm. para revestir, recibidos con mortero de cemento cem ii/b-m 32,5 n y arena de río m-7,5 y armadura de encadenado vertical formada por 4 redondos de acero b 500 s, de d=12 por m. y armadura de acero galvanizado, en forma de cercha para tipo de exposición acorde a tabla 3.3 cte db se-f, murfor® rnd.5/z-150 cada 2 hiladas, según ec6+cte, i/p.p. de rellenos de hormigón de 365 kg. de cemento/m3. de dosificación, i/vertido, vibrado y medios auxiliares, s/nte-ffb-11 y cte-se-f, medida deduciendo huecos superiores a 1 m2
|  |  |  | salida | 1 | 3.9 | 0 | 3.5 | 13.65
|  |  |  | entrada | 1 | 1.5 | 0 | 3.5 | 5.25
[5 empty] | 0 | 0 | 0 | 0 | 0
[9 empty] | 060303.02 | 18.9 | 77.75 | 1469.48
060303.03 | Partida | m2 | APERTURA DE HUECOS | [6 empty] | 10.5 | 85 | 892.5
Apertura de huecos en fábricas, forjados y/o muros de sótano para paso de instalaciones de saneamiento, incendios, electricidad, climatización y frío industrial, incluso posterior recibido y sellado.
|  |  |  | SALIDA EMERG | 1 | 2 | 0 | 2.5 | 5
|  |  |  | REJILLAS | 5 | 1 | 0 | 1.1 | 5.5
[5 empty] | 0 | 0 | 0 | 0 | 0
[9 empty] | 060303.03 | 10.5 | 85 | 892.5
060303.04R | Partida | ud | ARMARIO DE CONTADORES | [6 empty] | 1 | 1485 | 1485
Suministro y ejecución de armario de contadores, de dimensiones interiores aproximadas, 600 X 300 X 700 mm, , empotrado en tabique de fachada y/o recrecido necesario, puertas con cerradura normalizada. Siguiendo especificaciones técnicas de compañía suministradora. Medida la unidad totalmente ejecutada, empotradas en fachada o aisladas.
|  |  |  | luz | 1 | 0 | 0 | 0 | 1
[5 empty] | 0 | 0 | 0 | 0 | 0
[9 empty] | 060303.04R | 1 | 1485 | 1485
060303.05 | Partida | m² | TRASDOSADO CARTÓN-YESO (2x13+20) | [6 empty] | 29.14 | 48.9 | 1424.95
Trasdosado de carton-yeso, en paredes con dos placas de 13 mm de espesor (placas hodrófugas en cuartos húmedos) de suelo a techo , atornillado a entramado de acero galvanizado mediante omegas de 20 mm. De espesor dispuestas verticalmente cada 40 cm fijadas al paramento de albañileria. Incluso replanteo, entramado auxiliar, limpieza, aplomado, nivelación, ejecución de ángulos y pasos de instalaciones y repaso de juntas; Construido según especificaciones del fabricante de los paneles. Medida la superficie real ejecutada, deduciendo huecos superiores a 1m2.
|  |  |  | bajante | 1 | 0.8 | 0 | 3.3 | 2.64
|  |  |  | prev | 10 | 0 | 0 | 0 | 10
|  |  |  | oficina | 1 | 5.5 | 0 | 3 | 16.5
[5 empty] | 0 | 0 | 0 | 0 | 0
[9 empty] | 060303.05 | 29.14 | 48.9 | 1424.95
060303.06 | Partida | m2 | REPARACIÓN DE REVESTIMIENTO DE MORTERO CON DEFECTOS SUPERF.C/MOR | [6 empty] | 20 | 22.9 | 458
Reparación de revestimiento de mortero con defectos superficiales, mediante aplicación de capa de mortero sin cemento, extendido con llana, de 2 mm de espesor medio, con un rendimiento de 4 kg/m², para proceder posteriormente a su acabado final (no incluido en este precio). Incluso p/p de humectación previa del soporte
|  |  |  | previsión | 20 | 1 | 1 | 0 | 20
[5 empty] | 0 | 0 | 0 | 0 | 0
[9 empty] | 060303.06 | 20 | 22.9 | 458
060303.07R | Partida | m² | BANCADA CAJA FUERTE | [6 empty] | 0 | 289 | 0
Bancada realizada con ladrillo tosco de 24x12x7 o bloque de hormigon macizado , recibido con mortero de cemento y arena de río 1/6. Dimensiones bancada L=70cm x L=70cm x H=40cm
060303.08 | Partida | m² | TAB. PYL-N 100/600 2x13(48)2x13 | [6 empty] | 34.75 | 65.95 | 2291.76
Tabique con placa de yeso laminado normal de 98/600 formado por alma de yeso entre dos cartones especiales tratados con siliconas (de color verdoso, conservando su porosidad), de 2x13 mm de espesor, con borde de unión afinado, fijada con tornillos sobre perfiles canales y montantes de acero galvanizado de 48 mm, cada 600mm, incluso replanteo, nivelación y repaso de juntas con cinta y pasta, según NTE-PTP. Medida la superficie ejecutada.
[5 empty] | 1 | 11.5 | 0 | 3.3 | 37.95
[5 empty] | -2 | 0.8 | 0 | 2 | -3.2
[5 empty] | 0 | 0 | 0 | 0 | 0
[9 empty] | 060303.08 | 34.75 | 65.95 | 2291.76
060303.09 | Partida | m² | TAB. PLADUR-N/WA. 100/600 2x13(48)2x13 | [6 empty] | 91.16 | 72.65 | 6622.77
Tabique de pladur normal resistente resistente al agua (WA) 100/600, formado por alma de yeso entre dos cartones especiales tratados con siliconas (de color verdoso, conservando su porosidad), de 13 mm de espesor y montantes de acero galvanizado de 48 mm, cada 600mm, con borde de unión afinado, fijada con tornillos sobre perfiles canales y montantes de acero galvanizado, incluso replanteo, nivelación y repaso de juntas con cinta y pasta, según NTE-PTP. Medida la superficie ejecutada.
|  |  |  | basura | 1 | 6 | 0 | 3.3 | 19.8
|  |  |  | vestua. | 1 | 8.2 | 0 | 3.3 | 27.06
|  |  |  | aseos | 1 | 9.6 | 0 | 3 | 28.8
[5 empty] | 1 | 5.7 | 0 | 3 | 17.1
[5 empty] | -6 | 0.8 | 0 | 2 | -9.6
|  |  |  | techo salida emerg | 1 | 4 | 0 | 2 | 8
[5 empty] | 0 | 0 | 0 | 0 | 0
[9 empty] | 060303.09 | 91.16 | 72.65 | 6622.77
060303.10R | Partida | ud | PERFORACIONES D=50-80 mm | [6 empty] | 9 | 125 | 1125
Apertura de hueco para paso de instalaciones en forjado, mediante corona circular hilti o similar, para paso de tuberias de diámetro 50-80 mm, dejando un corte limpio, incluso taladro previo de cata, posterior sellado e impermeabilización del hueco, replanteo aprobado por la DF, evitando cortar nervios o zonas comprometidas, elementos auxiliares para evitar manchar locales inferiores y /o limpieza en caso necesario,.
|  |  |  | DESAGUES LAVABOS Y DUCHAS VEST. | 5 | 0 | 0 | 0 | 5
|  |  |  | cámaras | 4 | 0 | 0 | 0 | 4
[5 empty] | 0 | 0 | 0 | 0 | 0
[9 empty] | 060303.10R | 9 | 125 | 1125
060303.11R | Partida | ud | PERFORACIONES D=80-125 mm | [6 empty] | 2 | 175 | 350
Apertura de hueco para paso de instalaciones en forjado, mediante corona circular hilti o similar, para paso de tuberias de diámetro 80-125 mm, dejando un corte limpio, incluso taladro previo de cata, posterior sellado e impermeabilización del hueco, replanteo aprobado por la DF, evitando cortar nervios o zonas comprometidas, elementos auxiliares para evitar manchar locales inferiores y /o limpieza en caso necesario,.
|  |  |  | INODOROS | 2 | 0 | 0 | 0 | 2
[5 empty] | 0 | 0 | 0 | 0 | 0
[9 empty] | 060303.11R | 2 | 175 | 350
[9 empty] | 060303 | 1 | 18107.81 | 18107.81
060304 | Capítulo |  | REVESTIMIENTOS | [6 empty] | 1 | 1473.09 | 1473.09
060304.01R | Partida | m² | ENFOSCADO FRATASADO 20MM. P. VERTICALES | [6 empty] | 29.04 | 29.8 | 865.39
Enfoscado maestreado y fratasado para pintar, con mortero de cemento cem ii/b-p 32,5 n y arena de río m-15, en paramentos verticales de 20 mm. de espesor, i/regleado, sacado de aristas y rincones con maestras cada 3 m. , Andamiaje, medios auxiliares, protecciones y limpieza final. Medido deduciendo huecos.
|  |  |  | c. tecnico | 1 | 3 | 0 | 3.3 | 9.9
|  |  |  | entrada | 1 | 1.3 | 0 | 3.3 | 4.29
|  |  |  | salida | 1 | 4.5 | 0 | 3.3 | 14.85
[5 empty] | 0 | 0 | 0 | 0 | 0
[9 empty] | 060304.01R | 29.04 | 29.8 | 865.39
060304.02 | Partida | m² | ENFOSCADO, MAESTREADO y TALOCHADO MORTERO HIDROFUGO EN EXTERIORE | [6 empty] | 19.14 | 31.75 | 607.7
Enfoscado maestreado y talochado fino para pintar, con mortero hidrofugo en exterioresen paramentos verticales, i/regleado, sacado de aristas y rincones, formación de maestras cada 3 m. máximo y andamiaje auxiliar. Medición a cinta corrida.
|  |  |  | entrada | 1 | 1.3 | 0 | 3.3 | 4.29
|  |  |  | salida | 1 | 4.5 | 0 | 3.3 | 14.85
[5 empty] | 0 | 0 | 0 | 0 | 0
[9 empty] | 060304.02 | 19.14 | 31.75 | 607.7
[9 empty] | 060304 | 1 | 1473.09 | 1473.09
[9 empty] | 0603 | 1 | 37443.25 | 37443.25
0604 | Capítulo |  | SOLADOS | [6 empty] | 1 | 7258.07 | 7258.07
0604.01 | Partida | ml | RODAPIÉ CERÁMICO 8X33CM. | [6 empty] | 24 | 15.75 | 378
Suministro y colocacion de rodapié cerámico de 33x8 cm., Recibido con adhesivo c1 t s/en-12004 ibersec tile yeso, sobre superficie lisa, i/rejuntado con mortero tapajuntas cg2-w-ar s/nen-13888 ibersec junta fina blanca y limpieza, s/nte-rsr, medido en su longitud.
|  |  |  | varios | 1 | 24 | 0 | 0 | 24
[5 empty] | 0 | 0 | 0 | 0 | 0
[9 empty] | 0604.01 | 24 | 15.75 | 378
0604.02R | Partida | m² | SUM. Y COLOC. SOLADO BALDOSA ANTIDESLIZANTE (C2) PAMESA ARRECIFE | [6 empty] | 68.035 | 81.9 | 5572.07
Suministro y colocación de solado de gres porcelánico antideslizante clase 2 (C2) de 60x60 cm y 12 mm, tipo eroski modelo pamesa arrecife, colocado con pegamento especial sobre base, juntas de retracción en paños de 4,00x4,00 m, colocada con junta de 3 mm, recibido de juntas con lechada de cemento i/cortes, replanteo, limpieza desescombro, medios auxiliares y seguridad, medido en superficie realmente ejecutada.
|  |  |  | ENTRADA | 1 | 4.55 | 5.9 | 0 | 26.845
|  |  |  | SALIDA | 1 | 2.7 | 1.5 | 0 | 4.05
|  |  |  | ASEOS | 1 | 5.6 | 2.4 | 0 | 13.44
|  |  |  | VESTU | 1 | 3 | 2.2 | 0 | 6.6
|  |  |  | BASURAS | 1 | 3 | 1.8 | 0 | 5.4
|  |  |  | PAN | 1 | 3.9 | 3 | 0 | 11.7
[5 empty] | 0 | 0 | 0 | 0 | 0
[9 empty] | 0604.02R | 68.035 | 81.9 | 5572.07
0604.03R | Partida | m² | SUM. Y COLOC. SOLADO BALDOSA PAMESA ARRECIFE EROSKI 60x60 CM | [6 empty] | 7 | 78.9 | 552.3
Suministro y colocación de solado de gres porcelánico de 60x60 cm y 12 mm, tipo eroski modelo pamesa arrecife, colocado con pegamento especial sobre base, juntas de retracción en paños de 4,00x4,00 m, colocada con junta de 3 mm, recibido de juntas con lechada de cemento i/cortes, replanteo, limpieza desescombro, medios auxiliares y seguridad, medido en superficie realmente ejecutada.
|  |  |  | OFICINA | 4 | 0 | 0 | 0 | 4
|  |  |  | PREVISION DETERIORADAS | 3 | 0 | 0 | 0 | 3
[5 empty] | 0 | 0 | 0 | 0 | 0
[9 empty] | 0604.03R | 7 | 78.9 | 552.3
0604.04 | Partida | ml | COLOCACIÓN CURVA SANITARIA DE PVC | [6 empty] | 42.1 | 17.95 | 755.7
Colocación de curva sanitaria de pvc, recibida con mortero de cemento, incluso p.p. de cortes, ingletes, piezas especiales, rejuntado con lechada de cemento blanco V-B/20 y limpieza, s/NTE-RPA-4, ESTA PARTIDA SOLO INCLUYE COLOCACIÓN, MATERIALES SON SUMINISTRADOS POR LA PROPIEDAD. Medida la longitud colocada.
|  |  |  | ASEOS | 1 | 21 | 0 | 0 | 21
|  |  |  | VEST | 1 | 21.1 | 0 | 0 | 21.1
[5 empty] | 0 | 0 | 0 | 0 | 0
[9 empty] | 0604.04 | 42.1 | 17.95 | 755.7
[9 empty] | 0604 | 1 | 7258.07 | 7258.07
0605 | Capítulo |  | CARPINTERIA Y CERRAJERIA | [6 empty] | 1 | 28226.35 | 28226.35
060501 | Capítulo |  | CARPINTERIA DE MADERA | [6 empty] | 1 | 8744.35 | 8744.35
060501.01 | Partida | ud | PUERTA MAD. 0,825x2,03 LACADA | [6 empty] | 3 | 755 | 2265
Suministro y colocación de puerta de una hoja de madera revestida de melamina lacada blanca, de dimensiones 0,825 x 2,03 m, practicable, manillas, muelle de bisagra, marco y jambas acabado igual al de la hoja, rejilla de ventilación de trox ags-t de dimensiones 525x225 mm, cerradura y parte proporcional de amaestramiento de cerradura para vestuarios y oficina, herrajes de acero inoxidable, incluso suministro y colocación de premarco y p.p. de elementos necesarios para su montaje. Medida la unidad colocada.
|  |  |  | VESTUARIOS | 1 | 0 | 0 | 0 | 1
|  |  |  | ASEOS | 1 | 0 | 0 | 0 | 1
|  |  |  | OFICINA | 1 | 0 | 0 | 0 | 1
[5 empty] | 0 | 0 | 0 | 0 | 0
[9 empty] | 060501.01 | 3 | 755 | 2265
060501.02 | Partida | ud | PUERTA MAD. 1,00x2,03 LACADA | [6 empty] | 2 | 815 | 1630
Suministro y colocación de puerta de una hoja de madera revestida de melamina lacada blanca en interiores en las caras que den a Sala de ventas, de dimensiones 1,00 x 2,03 m, practicable, manillas, muelle de bisagra, marco y jambas acabado igual al de la hoja, rejilla de ventilación de trox ags-t de dimensiones 525x225 mm, herrajes de acero inoxidable, incluso suministro y colocación de premarco y p.p. de elementos necesarios para su montaje. Medida la unidad colocada.
|  |  |  | PAN | 1 | 0 | 0 | 0 | 1
|  |  |  | ALMACÉN | 1 | 0 | 0 | 0 | 1
[5 empty] | 0 | 0 | 0 | 0 | 0
[9 empty] | 060501.02 | 2 | 815 | 1630
060501.03 | Partida | ud | TOPE DE PUERTA | [6 empty] | 6 | 18 | 108
Suministro y colocacios de tope de puerta colocado.
[5 empty] | 6 | 0 | 0 | 0 | 6
[5 empty] | 0 | 0 | 0 | 0 | 0
[9 empty] | 060501.03 | 6 | 18 | 108
060501.04 | Partida | ud | PUERTA MAD. 72,5x203 REVESTIDA MELAMINA | [6 empty] | 1 | 675 | 675
Suministro y colocación de puerta de una hoja de madera revestida de melamina acabado madera, de dimensiones 0,725 x 2,03 m, practicable, manillas, muelle de bisagra, marco y jambas acabado igual al de la hoja, cerradura o condena libre ocupado, herrajes de acero inoxidable, incluso suministro, colocación y recibido de premarco, topes y p.p. de elementos necesarios para su montaje. Medida la unidad colocada. NOTA: Se oferta puerta en madera de melamina blanca, según plano.
|  |  |  | VEST | 1 | 0 | 0 | 0 | 1
[5 empty] | 0 | 0 | 0 | 0 | 0
[9 empty] | 060501.04 | 1 | 675 | 675
060501.05 | Partida | ud | PUERTA MAD. 1,00x2,03/CORREDERA REVESTIDA MELAMINA | [6 empty] | 2 | 894 | 1788
Suministro y colocación de puerta de una hoja corredera madera de haya barnizada, de dimensiones 100x203 cm, asa de inoxidable y condena libre-ocupado,, marco y jambas acabado igual al de la hoja y herrajes de acero inoxidable, incluso suministro, colocación y recibido de marco scrignos, topes y p.P. De elementos necesarios para su montaje. Medida la unidad colocada y funcionando. NOTA: Se oferta puerta revestida de melamina blanco, según plano.
|  |  |  | ASEOS | 2 | 0 | 0 | 0 | 2
[5 empty] | 0 | 0 | 0 | 0 | 0
[9 empty] | 060501.05 | 2 | 894 | 1788
060501.06 | Partida | m² | REVESTIMIENTO TABLERO TIPO LINK FLOOR | [6 empty] | 18.125 | 94 | 1703.75
Suministro y colocación de revestimiento con material de porcelanosa imitación madera link floor, hasta 1,25 m de altura, incluso perfiles "L" esquineros y de coronacion de aluminio lacado en negro con cortes a inglete limados para que no sean punzantes. Medida la superficie ejecutada totalemente terminada.
|  |  |  | ENTRADA | 1 | 9 | 0 | 1.25 | 11.25
|  |  |  | PILARES | 1 | 5.5 | 0 | 1.25 | 6.875
[5 empty] | 0 | 0 | 0 | 0 | 0
[9 empty] | 060501.06 | 18.125 | 94 | 1703.75
060501.07 N | Partida | ML | ESQUINEROS Y CANTONERAS PARA PANEL DE VINILO | [6 empty] | 34 | 16.9 | 574.6
Suministro y colocación de esquineros y cantoneras para panel de vinilo.
|  |  |  | APROX | 34 | 0 | 0 | 0 | 34
[9 empty] | 060501.07 N | 34 | 16.9 | 574.6
[9 empty] | 060501 | 1 | 8744.35 | 8744.35
060502 | Capítulo |  | CARPINTERIA METALICA | [6 empty] | 1 | 19482 | 19482
060502.01 | Partida | ud | PUERTA AUTOMÁTICA DE APERTURA CORREDERA | [6 empty] | 1 | 5095 | 5095
Suministro y colocación de puerta automática modelo visio 100, color gris oscuro RAL 7016, apertura corredera, con dos hojas correderas para acceso peatonal de paso ancho mínimo total 1,50 m y altura mínima 2,50 m, accionada por un operador universal bravo o similar, con protección inferior de hoja de 75 mm de aluminio; Hoja de vidrio laminar 5+5; Incluso p.p. de perfil estructural, carros, brazos de arrastre, suspensiones, selector de maniobra, remates, y los siguientes accesorios: Conmutador de maniobras de 4 posiciones, dos radares de efecto "doppler", carcasa de proteccion para radar exterior antivandalismo, batería de seguridad antipánico, fotocélula en el eje de paso completa y cerrojo eléctrico magnetico de seguridad, carriles y guías, logotipos adhesivos, bandas señalizadoras SUA, piezas especiales, conexiones eléctricas, montaje. Construída según especificaciones de fabricante, D.F, y NTE-ftv. Medida la unidad ejecutada. Lacada en ral según modelo Eroski.
|  |  |  | ENTRADA | 1 | 0 | 0 | 0 | 1
[5 empty] | 0 | 0 | 0 | 0 | 0
[9 empty] | 060502.01 | 1 | 5095 | 5095
060502.02 | Partida | ud | PUERTA METALICA 1,60 x 2,10 / 2H | [6 empty] | 1 | 2395 | 2395
Suministro, colocación, aplomado y recibido de puerta metálica practicable, de 2 hojas, de dim. de paso 1,60x2,10 m, compuesta por bastidor metálico de perfiles laminados en frío de sección rectangular, chapa lisa de acero de 1,2 mm de espesor por ambas caras y rellena en su interior con material aislante de alta densidad, lacado todo el conjunto en Ral a definir por la Propiedad, con marcos y premarcos metálicos, doble barra antipánico en cada hoja. cierrapuertas con brazo y cierre amortiguado , manilla interior y exterior, cerradura, cepillo de ajuste inferior, incluso p.p. de herrajes, de amaestramiento de cerradura, topes y tornillería necesarios para su montaje. Medida la unidad colocada.
|  |  |  | SALIDA EMERGENCIA | 1 | 0 | 0 | 0 | 1
[5 empty] | 0 | 0 | 0 | 0 | 0
[9 empty] | 060502.02 | 1 | 2395 | 2395
060502.03R | Partida | ud | PERSIANA ENROLLABLE LAMAS MOTORIZADA 1,50x2,50 mts | [6 empty] | 1 | 3575 | 3575
Persiana enrrollable de lamas de chapa galvanizada C115 de unas dimensiones aprox. 1,50x2,50 mts, lacada en color gris oscuro RAL 7016, según modelo EROSKI de 40 mm de anchura, motorizada, equipada con todos sus accesorios, silentblocks en los anclajes, cajón oculto en falso techo, i. p.p. de mando a distancia, cuadro de control, conexionado de acometida, herrajes de cierre,medios auxiliares y de seguridad. Elaborado de taller y ajuste en obra, incluso panel de dimensiones indicadas en docuemntacion grafica si fuera necesario. Medida la unidad colocada, rematada y funcionando.
|  |  |  | ENTRADA PP | 1 | 0 | 0 | 0 | 1
[5 empty] | 0 | 0 | 0 | 0 | 0
[9 empty] | 060502.03R | 1 | 3575 | 3575
060502.04 | Partida | m² | VENTANAL CARP. ALUMINIO / 6+6 | [6 empty] | 5 | 215 | 1075
Suministro y montaje de carpintería de aluminio color gris oscuro RAL 7024, colocándose vidrio laminar espesor 3+3 +cámara de 6 +vidrio laminar 3+3 con factor solar (g) 0,40 transmision termica limite 3,20w/m2k, para conformado de ventanal fijo, formada por perfiles provistos de rotura de puente térmico. Elaborada en taller, con clasificación a la permeabilidad al aire según une-en 12207, clasificación a la estanqueidad al agua según une-en 12208 y clasificación a la resistencia a la carga del viento según une-en 12210. Medida la superficie ejecutada
|  |  |  | FIJOS LATERALES | 2 | 1 | 0 | 2.5 | 5
[5 empty] | 0 | 0 | 0 | 0 | 0
[9 empty] | 060502.04 | 5 | 215 | 1075
060502.05 | Partida | ud | PERFILERIA ACERO SUJECCIÓN PUERTA DE ACCESO | [6 empty] | 1 | 975 | 975
Suministro y colocación de perfilería metálica para cuelgue y sujección de puerta corredera de acceso al local a base de acero en perfiles normalizados de dimensiones necesarias para aguantar la fábrica y la carpintería. Perfiles colgados del forjado superior mediante tubos/llantas de acero anclados mediante tacos mecánicos. Incluso p.p de elementos de anclaje, transporte, medios de elevación, auxiliares y ayudas necesarias para la correcta realización de la unidad.
[5 empty] | 1 | 0 | 0 | 0 | 1
[5 empty] | 0 | 0 | 0 | 0 | 0
[9 empty] | 060502.05 | 1 | 975 | 975
060502.06 | Partida | ud | PUERTA METÁLICA 0,90 x 2,10 / 1H | [6 empty] | 1 | 985 | 985
Suministro, colocación, aplomado y recibido de puerta metálica practicable, de 1 hoja, de dim. de paso 0,90x2,10 m, compuesta por bastidor metálico de perfiles laminados en frío de sección rectangular, chapa lisa de acero de 1,2 mm de espesor por ambas caras y rellena en su interior con material aislante, lacado todo el conjunto en Ral a definir por la Propiedad, con marcos y premarcos metálicos, doble tranca de seguridad, cepillo de ajuste inferior, cerradura y barra antipánico (s/RD 68/2000), incluso p.p. de herrajes, topes y tornillería necesarios para su montaje. Medida la unidad colocada.
|  |  |  | BASURAS | 1 | 0 | 0 | 0 | 1
[5 empty] | 0 | 0 | 0 | 0 | 0
[9 empty] | 060502.06 | 1 | 985 | 985
060502.07 | Partida | ud | PUERTA ACÚSTICA CORTAF. EI-2-45-C5 1H. 100x210 cm | [6 empty] | 1 | 1592 | 1592
Puerta acústica cortafuegos de 69 mm de espesor según catálogo de acústica integral, de dimensiones 100x210 cm, compuesta de marco completo y hoja en chapa pulida de 1,2 mm de espesor rellenos de materiales fonoabsorventes. Provista de burlete perimetral de goma esponjosa negra y junta intumescente. Cierre de presión mediante leva interior. Resistencia al fuego EI-2-45-C5. Indice global de reducción acústica ponderado ra 45 dba. Se aportarán certificados de aislamiento acústico y de resistencia la fuego. Elaborada en taller, ajuste y fijación en obra, incluso acabado en pintura epoxi polimerizada al horno. Incluida cerradura amaestreada y recibido de albañilería.
|  |  |  | CUARTO TÉCNICO | 1 | 0 | 0 | 0 | 1
[5 empty] | 0 | 0 | 0 | 0 | 0
[9 empty] | 060502.07 | 1 | 1592 | 1592
060502.08N | Partida | ud | PERSIANA ENROLLABLE LAMAS MOTORIZADA 1,85x2,50 mts | [6 empty] | 1 | 3790 | 3790
Persiana enrrollable de lamas de chapa galvanizada C115 de unas dimensiones aprox. 1,85x2,50 mts, lacada en color gris oscuro RAL 7016, según modelo EROSKI de 40 mm de anchura, motorizada, equipada con todos sus accesorios, silentblocks en los anclajes, cajón oculto en falso techo, i. p.p. de mando a distancia, cuadro de control, conexionado de acometida, herrajes de cierre,medios auxiliares y de seguridad. Elaborado de taller y ajuste en obra, incluso panel de dimensiones indicadas en docuemntacion grafica si fuera necesario. Medida la unidad colocada, rematada y funcionando.
|  |  |  | SALIDA EMERGENCIA | 1 | 0 | 0 | 0 | 1
[5 empty] | 0 | 0 | 0 | 0 | 0
[9 empty] | 060502.08N | 1 | 3790 | 3790
[9 empty] | 060502 | 1 | 19482 | 19482
[9 empty] | 0605 | 1 | 28226.35 | 28226.35
0607 | Capítulo |  | PINTURA Y ACABADOS | [6 empty] | 1 | 26521.35 | 26521.35
060701 | Capítulo |  | PINTURA Y ACABADOS INT. VERT | [6 empty] | 1 | 18471.73 | 18471.73
060701.01 | Partida | m² | PINTURA PLASTICA SATINADA COLOR PAREDES | [6 empty] | 345.2 | 10.2 | 3521.04
Pintura aplicada sobre paramentos interiores varios, dos manos, acabado a rodillo, incluso p/p. de imprimación selladora, plastecido de faltas notables, lijados, replanteo, retirada y colocación de carteles, medios auxiliares y p/p de pequeño material. Medición a cinta corrida. Color marron RAL 8019 a confirmar por D.F.
|  |  |  | SALA VENTAS | 1 | 79 | 0 | 3 | 237
|  |  |  | ALMACÉN | 1 | 26 | 0 | 3.3 | 85.8
|  |  |  | OFICINA | 1 | 8 | 0 | 2.8 | 22.4
[5 empty] | 0 | 0 | 0 | 0 | 0
[9 empty] | 060701.01 | 345.2 | 10.2 | 3521.04
060701.02R | Partida | m² | PINTURA PLASTICA SATINADA TECHOS | [6 empty] | 54.5 | 10.8 | 588.6
Pintura plástica satinada, sobre placas falso techo sin perfilería, en color a definir por D.F. sobre soporte de yeso, pladur, revocos de mortero de cemento Portland y/o paneles prefabricados, aplicado en tres manos de acabado. Incluso masillado y capa selladora, material, suministro y aplicación. Incluso repercusión de andamiaje, medios auxiliares, protecciones y limpieza final. Medida la superficie ejecutada.
|  |  |  | falsa viga | 1 | 12.5 | 0.7 | 0 | 8.75
[5 empty] | 1 | 16.5 | 0.7 | 0 | 11.55
|  |  |  | ALMACÉN | 1 | 31 | 0 | 0 | 31
|  |  |  | SALIDA | 1 | 3.2 | 0 | 0 | 3.2
[5 empty] | 0 | 0 | 0 | 0 | 0
[9 empty] | 060701.02R | 54.5 | 10.8 | 588.6
060701.03R | Partida | m² | PINTURA ESMALTE CARPINTERÍAS METALICAS | [6 empty] | 0 | 22.9 | 0
Preparación y aplicación de esmalte sintético en carpintería metálica. Incluso medios auxiliares, protecciones y limpieza final. Medida la superficie ejecutada.
|  |  |  | var | 0 | 0 | 0 | 0 | 0
[9 empty] | 060701.03R | 0 | 22.9 | 0
060701.04 | Partida | m² | PINTURA RESINA EPOXI SOLADO | [6 empty] | 18.75 | 24.9 | 466.88
Pintado de pavimento mediante la Impregnación Epoxi en Base Acuosa incolora MASTERTOP P 670, consistente en la aplicación de dos capas (rendimiento 0,300 kg/m2), sobre superficies de hormigón o mortero, incluida la preparación del soporte. Color a elegir por la D.F. Medida la superficie totalmente terminada.
|  |  |  | cuarto técnico | 3 | 2.5 | 2.5 | 0 | 18.75
[5 empty] | 0 | 0 | 0 | 0 | 0
[9 empty] | 060701.04 | 18.75 | 24.9 | 466.88
060701.05R | Partida | m² | ALICATADO METRO EQUIPE DS123250 100X200 WHITE MATT | [6 empty] | 0 | 69.9 | 0
Alicatado Metro Equipe DS123250 100X200 mm White Matt20x20 recibido con cemento cola de tipo Collastic de la marca Bettor sobre paramentos de albañileria, paneles de cámaras, cartón yeso o raseo maestreado, incluyendo p.p. de piezas especiales en formación de 1/2 cañas sanitarias, cantoneras, remates, piezas especiales, rejuntado, medios auxiliares y limpieza, según planos. Medida la superficie ejecutada totalmente terminada deduciendo huecos superiores a 1 m2.
060701.06 | Partida | m² | PINTURA PLACAS DE TECHO NCS S2050-Y80R | [6 empty] | 185 | 13.8 | 2553
Pintura plástica NCS S 2050-Y80R, sobre placas de falso techo, dejando la perfilería sin pintar, aplicado en tres manos de acabado. Incluso capa selladora, material, suministro y aplicación. Incluso repercusión de andamiaje, medios auxiliares, protecciones y limpieza final. Medida la superficie ejecutada.
|  |  |  | SALA VENTAS | 1 | 185 | 0 | 0 | 185
[5 empty] | 0 | 0 | 0 | 0 | 0
[9 empty] | 060701.06 | 185 | 13.8 | 2553
060701.07R | Partida | m² | SUM. Y COLOC. PANEL TRASERA PAN IMITACION LADRILLO GP | [6 empty] | 8.68 | 41.9 | 363.69
Suministro y colocación de panel para revestimiento de trasera de mobiliario de panadería, imitacion ladrillo, incluso limpieza.Medida la superficie ejecutada totalemente terminada. Suministra y coloca la empresa de Grupo GP, solicitar presupuesto. Telefono de contacto Luis 965 43 47 90.
|  |  |  | PAN | 1 | 2.8 | 0 | 3.1 | 8.68
[5 empty] | 0 | 0 | 0 | 0 | 0
[9 empty] | 060701.07R | 8.68 | 41.9 | 363.69
060701.08 | Partida | m2 | PINTURA PLÁSTICA ACRÍLICA SATINADA | [6 empty] | 212.75 | 12.8 | 2723.2
Pintura plástica vinílica satinada medio industrial de 1ª calidad, aplicada con rodillo, en paramentos verticales y horizontales de fachada, i/limpieza de superficie, mano de imprimación y acabado con dos manos, según NTE-RPP-24.
|  |  |  | FACHADA | 0 | 0 | 0 | 0 | 0
|  |  |  | franja roja | 1 | 40.5 | 0 | 0.7 | 28.35
|  |  |  | gris fachada | 1 | 34 | 0 | 2.6 | 88.4
|  |  |  | dejar como resto edificio CREMA | 1 | 30 | 0 | 3.2 | 96
[5 empty] | 0 | 0 | 0 | 0 | 0
[9 empty] | 060701.08 | 212.75 | 12.8 | 2723.2
060701.09N | Partida | m² | ALICATADO GRES BLANCO BRILLO 15x15 CM CUARTOS HÚMEDOS | [6 empty] | 153.16 | 53.9 | 8255.32
Suministro y colocación de alicatado de gres blanco brillo 15x15 cm, de primera calidad en cuartos húmedos, recibida con cemento cola, incluso limpieza del paramento a revestir, replanteo de las losetas para el despiece de las mismas, extendido de la pasta adhesiva con llana dentada, colocación de las piezas, colocación de pequeñas cuñas de madera en las juntas, fraguado de la pasta y retirada de las cuñas, rejuntado con lechada de cemento, limpieza, protección del alicatado recien ejecutado frente a golpes y mal uso, p.p. de cortes, remates, esquineros de pvc, reservas de paso de canalizaciones e instalaciones, medias cañas de remate de esquinas y piezas especiales. suministro y colocación de medios auxiliares, pequeño material y desperdicios. construido según criterio nte rpa-4. medida la superficie ejecutada deduciendo huecos mayores de 1 m2.
|  |  |  | ASEOS | 1 | 21.5 | 0 | 2.8 | 60.2
|  |  |  | VESTUARIOS | 1 | 12.1 | 0 | 2.8 | 33.88
|  |  |  | C. BASURAS | 1 | 8.2 | 0 | 2.8 | 22.96
|  |  |  | PAN | 1 | 12.9 | 0 | 2.8 | 36.12
[5 empty] | 0 | 0 | 0 | 0 | 0
[9 empty] | 060701.09N | 153.16 | 53.9 | 8255.32
[9 empty] | 060701 | 1 | 18471.73 | 18471.73
060702 | Capítulo |  | FALSOS TECHOS Y ACAB. HORIZ. | [6 empty] | 1 | 8049.62 | 8049.62
060702.03R | Partida | m² | FALSO TECHO MODULAR VINILO 60x60 BLANCO | [6 empty] | 38 | 42.75 | 1624.5
Suministro y montaje de falso techo desmontable, formado por una estructura de perfiles en forma de T de primarios y secundarios, suspendidas con varillas roscadas , en las cuales se apoyan placas con cantos rectos de yeso laminado con un revestimiento vinílico en una de sus caras, de dimensiones 600x600 mm y espesor de 9,5 mm, i/ cortes de placas, limpieza y pequeño material. Medición a cinta corrida.
|  |  |  | ASEOS | 1 | 12 | 0 | 0 | 12
|  |  |  | PAN | 1 | 11 | 0 | 0 | 11
|  |  |  | OFI | 1 | 4 | 0 | 0 | 4
|  |  |  | VEST. | 1 | 6 | 0 | 0 | 6
|  |  |  | BASURAS | 1 | 5 | 0 | 0 | 5
[5 empty] | 0 | 0 | 0 | 0 | 0
[9 empty] | 060702.03R | 38 | 42.75 | 1624.5
060702.02 | Partida | m² | FALSO TECHO CONTINUO PLADUR | [6 empty] | 4 | 42.9 | 171.6
Falso techo continuo de Pladur N-13mm en color verde resistente al agua, comprendiendo perfiles auxiliares de anclaje i/p.p. de elementos de remate, encintado, accesorios de fijación y andamiaje, medida la superficie en planta deduciendo huecos superiores a 2 m2.
|  |  |  | S. EMERGENCIA | 1 | 4 | 0 | 0 | 4
[5 empty] | 0 | 0 | 0 | 0 | 0
[9 empty] | 060702.02 | 4 | 42.9 | 171.6
060702.03 | Partida | m² | FALSO TECHO FOC EI-90 | [6 empty] | 10 | 79.95 | 799.5
Suministro y colocación techo autoportante de carton yeso FOC con características ignifugas EI-90 formado por montantes separados 600 mm y canales de perfiles de chapa de acero galvanizado de 70 mm, atornillado por cada cara placas FOC para conseguir la resistencia EI-90. I/p.p. de tratamiento de huecos, sellado de paso de instalaciones, tornillería, pastas de agarre y juntas, cintas para juntas, anclajes para suelo y techo, limpieza y medios auxiliares. Totalmente terminado y listo para imprimar y pintar o decorar. Según NTE-PTP, UNE 102040 IN y ATEDY. Medido deduciendo los huecos de superficie mayor de 2 m2. NOTA: Se exigirá certificado de la resistencia al fuego específico de la solución propuesta emitido por laboratorio homologado, no habiendo transcurrido 5 años desde la fecha de dicha certificación.
|  |  |  | LOCAL TEC. | 1 | 10 | 0 | 0 | 10
[5 empty] | 0 | 0 | 0 | 0 | 0
[9 empty] | 060702.03 | 10 | 79.95 | 799.5
060702.04 | Partida | ml | FAJA PLADUR | [6 empty] | 28 | 44.75 | 1253
Formación de platabanda de cierre horizontal de falsos techos, realizado con placa de Pladur N-13 mm, soportado por estructura auxiliar reforzada y alineada, i/ p.p. de recibido de juntas, canteado de aristas y medios auxiliares. Medida la superficie ejecutada.
|  |  |  | CAJONES LATERALES | 1 | 13 | 0 | 0 | 13
[5 empty] | 1 | 15 | 0 | 0 | 15
[5 empty] | 0 | 0 | 0 | 0 | 0
[9 empty] | 060702.04 | 28 | 44.75 | 1253
060702.05R | Partida | m² | AISLAMIENTO DE TECHO (60+15+15+50+15) | [6 empty] | 0 | 118.13 | 0
Suministro y ejecución de aislamiento de techos de zona de local técnico, compuesto por perfileria galvanizada colgada mediante varillas de elementos amortiguadores de caucho,. 1 panel de lana de roca de 6 cm de espesor y una densidad de 70 kg/m3, 2 placas de yeso laminado de 1,5 cm de espesor; a continuacion se fijara una perfileria de 5cm con el objetivo de fijar un segundo techo acustico, compuesto por un panel de lana de roca de 5 cm de espesor y una densidad de 70 kg/m3 y una placa final de yeso laminado de 1,5 cm de espesor . I.p.p. recortes, encintado, lucido, remate de huecos por salida de instalaciones, tales como conductos, bandejas, bajantes, etc. Medida la superficie realmente ejecutada deduciendo huecos superiores a 1m2 y totalmente colocada. Teniendo en cuenta una sobrecarga de uso para cuelgue de instalaciones de 50kg/m2 . . (EN ZONA LOCAL TECNICO DE FRIO INDUSTRIAL)
060702.06R | Partida | m² | AISLAMIENTO SUELO | [6 empty] | 0 | 48.9 | 0
Suministro y ejecución de aislamiento de suelo mediante suelo flotante formado por una capa de lana mineral de 40 mm de espesor y 100/120 kg/m3 de densidad y lamina anti-impacto de espesor 10mm. Medida la superficie realmente ejecutada y rematada.
060702.07R | Partida | m² | TRASDOS CON AISLAMIENTO PAREDES (40+15+15) | [6 empty] | 0 | 86 | 0
Suministro y ejecución de trasdosado con aislamiento de paredes compuesto por, perfileria de 48 mm y montantes colocados cada 60 mm,con soporte amortiguador metálico, lana mineral de 40mm de espesor y 70kg/m3, Y dos placas de carton-yeso de 15 mm de espesor, I.p.p. recortes, encintado, lucido, remate de huecos por salida de instalaciones, tales como conductos, bandejas, bajantes, etc. Medida la superficie realmente ejecutada deduciendo huecos superiores a 1m2 y totalmente colocada. . (EN ZONA LOCAL TECNICO)
060702.08 | Partida | m² | TABICA DE PLADUR | [6 empty] | 9.8 | 69.9 | 685.02
Formación de tabica de cierre vertical de falsos techos, realizado con placa de pladur n-13 mm, soportado por estructura auxiliar reforzada y alineada, i.P.P. De recibido de juntas, canteado de aristas y medios auxiliares. Medida la superficie ejecutada, y lista para ser pintada.
|  |  |  | CAJONES LATERALES | 1 | 13 | 0 | 0.35 | 4.55
[5 empty] | 1 | 15 | 0 | 0.35 | 5.25
[5 empty] | 0 | 0 | 0 | 0 | 0
[9 empty] | 060702.08 | 9.8 | 69.9 | 685.02
060702.09N | Partida | m² | DESMONTAJE Y MONTAJE DE PLACAS EXISTENTES PARA PINTAR | [6 empty] | 185 | 9 | 1665
|  |  |  | SALA DE VENTAS | 185 | 0 | 0 | 0 | 185
[5 empty] | 0 | 0 | 0 | 0 | 0
[9 empty] | 060702.09N | 185 | 9 | 1665
060702.10N | Partida | m² | SUSTITUCION DE PLACAS EN MAL ESTADO | [6 empty] | 60 | 15.9 | 954
|  |  |  | SALA DE VENTAS | 60 | 0 | 0 | 0 | 60
[5 empty] | 0 | 0 | 0 | 0 | 0
[9 empty] | 060702.10N | 60 | 15.9 | 954
060702.11N | Partida | m² | REPARACION DE LOS PERFILES DEL FALSO TECHO EN MAL ESTADO | [6 empty] | 30 | 29.9 | 897
|  |  |  | SALA DE VENTAS | 30 | 0 | 0 | 0 | 30
[5 empty] | 0 | 0 | 0 | 0 | 0
[9 empty] | 060702.11N | 30 | 29.9 | 897
[9 empty] | 060702 | 1 | 8049.62 | 8049.62
[9 empty] | 0607 | 1 | 26521.35 | 26521.35
0609 | Capítulo |  | VARIOS | [6 empty] | 1 | 4076.9 | 4076.9
0609.01 | Partida | h | LIMPIEZA DE OBRA | [6 empty] | 91 | 25.9 | 2356.9
Limpieza de obra consistente en limpieza previo comienzo de los trabajos de implantación por parte de eroski, y limpieza de obra previa apertura compuestos por: - Limpieza de baldas de muebles. - Limpieza de muebles de frio. - Barrido y fregado. - Limpieza de ventanas.
|  |  |  | ESTIMADO 0,25 h x m2 LOCAL | 91 | 0 | 0 | 0 | 91
[5 empty] | 0 | 0 | 0 | 0 | 0
[9 empty] | 0609.01 | 91 | 25.9 | 2356.9
0609.02N | Partida | m2 | LIMPIEZA DE SOLADOS EN PROFUNDIDAD | [6 empty] | 215 | 8 | 1720
Limpieza de solados existente en profundidas, eliminando restos mal adheridos, suciedad incrustada y demas restos, dejando totalmente la superficie limpia: Estos trabajos estaran compuestos por: - Pulido de suelo - Barrido y fregado con maquina especializada
|  |  |  | SALA DE VENTAS | 185 | 0 | 0 | 0 | 185
|  |  |  | ALMACEN | 30 | 0 | 0 | 0 | 30
[5 empty] | 0 | 0 | 0 | 0 | 0
[9 empty] | 0609.02N | 215 | 8 | 1720
[9 empty] | 0609 | 1 | 4076.9 | 4076.9
0612 | Capítulo |  | AISLAMIENTO | [6 empty] | 1 | 7954.2 | 7954.2
061201 | Capítulo |  | AISLAMIENTO ACUSTICO | [6 empty] | 1 | 7954.2 | 7954.2
061201.01 | Partida | m² | AISLAMIENTO SUELO - MAQUINARIA | [6 empty] | 12 | 122.9 | 1474.8
Suministro y ejecución de aislamiento de suelo compuesto por: - una doble capa de placas de aglomerado de espumas de poliuretano flexible de alta densidad, tipo Copopren o similar, de 150 Kgrs/m3 y 120 Kgrs/m3 de densidad y 20 mm de espesor, a matajunta con entre ellas. - una lámina protectora de polietileno reticulado de celda cerrada de 5 mm de espesor, impactodan-5. - solera de hormigón D-400 de 10 cm de espesor
|  |  |  | sala frio | 1 | 4 | 3 | 0 | 12
[5 empty] | 0 | 0 | 0 | 0 | 0
[9 empty] | 061201.01 | 12 | 122.9 | 1474.8
061201.02 | Partida | m² | AISLAMIENTO TECHO (40+60+15+4+15+15) MAQUINARIA | [6 empty] | 12 | 144.8 | 1737.6
Suministro y colocación de: - panel de lana de roca tipo ROCKPLUS E-220 en 40 mm de espesor. - doble lana mineral, tipo ULTRACUSTIC P 60/TP116 sin revestir en 60 mm. - falso techo flotante compuesto por tres placas de yeso laminar de 15 mm. de espesor, con una membrana acústica de alta densidad denominada M.A.D.-4 mm de espesor entre las dos primeras placas. - suspendido del forjado mediante amortiguadores de caucho, modelo Akustik 3 o 4 tipo B, para perfil TC 47.
|  |  |  | sala frio | 1 | 4 | 3 | 0 | 12
[5 empty] | 0 | 0 | 0 | 0 | 0
[9 empty] | 061201.02 | 12 | 144.8 | 1737.6
061201.03 | Partida | m² | TABIQUE AISLAMIENTO SALA MÁQUINAS | [6 empty] | 42 | 112.9 | 4741.8
Suministro y ejecución de tabique CON AISLAMIENTO de paredes compuesto por: - dos mas dos placas de yeso laminar de 15 mm de espesor y lana mineral ultracustic P45, atornilladas a una perfilería de chapa galvanizada formada por canales de 48 mm y montantes de 46 mm de espesor, 15+15/48 LM/15+15
|  |  |  | sala frio | 1 | 14 | 0 | 3 | 42
[5 empty] | 0 | 0 | 0 | 0 | 0
[9 empty] | 061201.03 | 42 | 112.9 | 4741.8
[9 empty] | 061201 | 1 | 7954.2 | 7954.2
[9 empty] | 0612 | 1 | 7954.2 | 7954.2
[9 empty] | 06 | 1 | 134993.51 | 134993.51
07 | Capítulo |  | INSTALACIONES | [6 empty] | 1 | 115971.68 | 115971.68
0701 | Capítulo |  | VENTILACION Y CLIMATIZACION | [6 empty] | 1 | 27523.11 | 27523.11
070101 | Capítulo |  | CLIMATIZACION | [6 empty] | 1 | 10225 | 10225
070101.01 | Partida | ud | UNIDAD EXTERIOR AIRE ACONDICIONADO 27kW | [6 empty] | 1 | 4595 | 4595
Suministro e instalación de unidad exterior serie inverter, bomba de calor de 27 kW de potencia frigorifica max. y de 27 kW de potencia calorifica max. Incluso estructura metálica de soportación imprimada y pintada, elementos antivibratorios, carga de refrigerante, líneas frigoríficas y juntas de deriva-ción, conexión eléctrica con unidades interiores y mando a distancia en oficina. Totalmente montada y funcionando, conectada a red de saneamiento para los condensados.
|  |  |  | sala ventas | 1 | 0 | 0 | 0 | 1
[5 empty] | 0 | 0 | 0 | 0 | 0
[9 empty] | 070101.01 | 1 | 4595 | 4595
070101.02 | Partida | ud | CASETTE EMPOTRABLE 4 VIAS 8 kW | [6 empty] | 2 | 2815 | 5630
Suministro e instalación de unidad interior de cassette 4 vías, de potencia nominal calorífica/frigorífica 8 / 10 kW. Se incluye en medición: -Unidad control, incluye programación, menús y multilenguaje. Pantalla. Funciones de ahorro de energía. Colocado en oficina -Elementos de soportación antivibratorios, panel, carga de refrigerante, líneas frigoríficas y juntas de derivación, conexiones eléctricas , totalmente montados y funcionando. -Bomba de condensados, con conexión a la red de saneamiento. -Taladros en muro, pasamuros, soportes, anclajes Totalmente montada y conexionada, funcionando.
[5 empty] | 2 | 0 | 0 | 0 | 2
[5 empty] | 0 | 0 | 0 | 0 | 0
[9 empty] | 070101.02 | 2 | 2815 | 5630
[9 empty] | 070101 | 1 | 10225 | 10225
070102 | Capítulo |  | VENTILACION - EXTRACCION | [6 empty] | 1 | 17298.11 | 17298.11
07010201 | Capítulo |  | MAQUINARIA VENTILACION | [6 empty] | 1 | 6546 | 6546
07010201.01 | Partida | ud | UNIDAD VENTILACIÓN DE CVB 270/270N | [6 empty] | 1 | 997 | 997
Unidad de ventilación centrifugo tipo CVB 270/270N o similar. incluida regulacion por temporizador o sonda de temperatura, medida la unidad instalada,
|  |  |  | pan | 1 | 0 | 0 | 0 | 1
[5 empty] | 0 | 0 | 0 | 0 | 0
[9 empty] | 07010201.01 | 1 | 997 | 997
07010201.02 | Partida | ud | UNIDAD VENTILACIÓN DE CVB 240/240N | [6 empty] | 1 | 992 | 992
Unidad de ventilación centrifugo tipo CVB 270/270N o similar. incluida regulacion por temporizador o sonda de temperatura, medida la unidad instalada,
|  |  |  | almacen | 1 | 0 | 0 | 0 | 1
[5 empty] | 0 | 0 | 0 | 0 | 0
[9 empty] | 07010201.02 | 1 | 992 | 992
07010201.03 | Partida | ud | UNIDAD VENTILACIÓN DE CVB 180/180N | [6 empty] | 1 | 665 | 665
Unidad de ventilación centrifugo tipo CVB 270/270N o similar. incluida regulacion por temporizador o sonda de temperatura, medida la unidad instalada,
|  |  |  | aseos publicos | 1 | 0 | 0 | 0 | 1
[5 empty] | 0 | 0 | 0 | 0 | 0
[9 empty] | 07010201.03 | 1 | 665 | 665
07010201.04 | Partida | ud | RECUPERADOR LUYMAR UR-1200 | [6 empty] | 1 | 3892 | 3892
Suministro e instalación de recuperador de calor, con recuperación según norma, marca luymar, mod. ur-1200-he, suspendido del falso techo mediante silent-blocks, barilla roscada y perfilería metálica, emboques elásticos con conductos, conexiones eléctricas, conexiones de mando en oficina, totalmente montado y funcionando. Se incluye en medición kit de control de co2
|  |  |  | sala ventas | 1 | 0 | 0 | 0 | 1
[5 empty] | 0 | 0 | 0 | 0 | 0
[9 empty] | 07010201.04 | 1 | 3892 | 3892
[9 empty] | 07010201 | 1 | 6546 | 6546
07010202 | Capítulo |  | CONDUCTOS | [6 empty] | 1 | 2974.37 | 2974.37
07010202.01 | Partida | ml | TUBERIA FLEX. ALUM. ø125 mm | [6 empty] | 17 | 25.4 | 431.8
Suministro e instalación de tubería superflexible de aluminio de ø125mm , instalados para canalizar la salida de las bocas de extracción. Medida la unidad instalada.
[5 empty] | 17 | 0 | 0 | 0 | 17
[5 empty] | 0 | 0 | 0 | 0 | 0
[9 empty] | 07010202.01 | 17 | 25.4 | 431.8
07010202.02 | Partida | ml | CONDUCTO CIRCULAR DE CHAPA D=160 mm | [6 empty] | 6 | 39.99 | 239.94
Conducto circular helicoidal de chapa de 160 mm de diámetro, según une 100-102-88, con parte proporcional de accesorios, piezas de transformación, y soportes. Incluyendo suministro y montaje.
|  |  |  | almacen | 6 | 0 | 0 | 0 | 6
[5 empty] | 0 | 0 | 0 | 0 | 0
[9 empty] | 07010202.02 | 6 | 39.99 | 239.94
07010202.03 | Partida | ml | CONDUCTO CIRCULAR DE CHAPA D=200 mm | [6 empty] | 4.5 | 44.9 | 202.05
Conducto circular helicoidal de chapa de 200 mm de diámetro, según une 100-102-88, con parte proporcional de accesorios, piezas de transformación, y soportes. Incluyendo suministro y montaje.
|  |  |  | almacen | 4.5 | 0 | 0 | 0 | 4.5
[5 empty] | 0 | 0 | 0 | 0 | 0
[9 empty] | 07010202.03 | 4.5 | 44.9 | 202.05
07010202.04 | Partida | ml | CONDUCTO CIRCULAR DE CHAPA D=250 mm | [6 empty] | 7.5 | 54 | 405
Conducto circular helicoidal de chapa de 250 mm de diámetro, según une 100-102-88, con parte proporcional de accesorios, piezas de transformación, y soportes. Incluyendo suministro y montaje.
|  |  |  | almacen | 1.5 | 0 | 0 | 0 | 1.5
[5 empty] | 6 | 0 | 0 | 0 | 6
[5 empty] | 0 | 0 | 0 | 0 | 0
[9 empty] | 07010202.04 | 7.5 | 54 | 405
07010202.05 | Partida | ml | CONDUCTO CIRCULAR DE CHAPA D=300 mm | [6 empty] | 2 | 64 | 128
Conducto circular helicoidal de chapa de 300 mm de diámetro, según une 100-102-88, con parte proporcional de accesorios, piezas de transformación, y soportes. Incluyendo suministro y montaje.
|  |  |  | pan | 2 | 0 | 0 | 0 | 2
[5 empty] | 0 | 0 | 0 | 0 | 0
[9 empty] | 07010202.05 | 2 | 64 | 128
07010202.06 | Partida | ml | CONDUCTO CIRCULAR DE CHAPA D=350 mm | [6 empty] | 1.5 | 74.31 | 111.47
Conducto circular helicoidal de chapa de 350 mm de diámetro, según une 100-102-88, con parte proporcional de accesorios, piezas de transformación, y soportes. Incluyendo suministro y montaje.
|  |  |  | pan | 1.5 | 0 | 0 | 0 | 1.5
[5 empty] | 0 | 0 | 0 | 0 | 0
[9 empty] | 07010202.06 | 1.5 | 74.31 | 111.47
07010202.07 | Partida | m² | CONDUCTO CLIMAVER NETO | [6 empty] | 8.0237 | 46.75 | 375.11
Suministro e instalación de conducto de fibra de vidrio tipo climaver neto pro de 25 mm. de espesor, sellados con cinta adhesiva de aluminio, incluyendo parte proporcional de corte, ejecución, codos, derivaciones, y suspensión con varilla roscada de 8 mm diámetro y puentes de perfiles metálicos conformados en frío. Incluidos elementos elásticos para conexión entre acondicionador y conductos, embocadura a difusores y rejillas. Totalmente instalado según normativa.
|  |  |  | recuperador impulsion | 1 | 9 | 0.35 | 0.25 | 0.7875
[5 empty] | 2 | 3.5 | 0.3 | 0.25 | 0.525
[5 empty] | 2 | 2.5 | 0.25 | 0.25 | 0.3125
|  |  |  | recuperador retorno | 2 | 9 | 0.35 | 0.25 | 1.575
[5 empty] | 2 | 3.25 | 0.3 | 0.25 | 0.4875
[5 empty] | 2 | 4.25 | 0.25 | 0.25 | 0.53125
|  |  |  | salida/entrada exterior | 4 | 1.5 | 0.35 | 0.25 | 0.525
|  |  |  | prevision | 2 | 1 | 1 | 1 | 2
|  |  |  | local tecnico | 1 | 2 | 0.8 | 0.8 | 1.28
[5 empty] | 0 | 0 | 0 | 0 | 0
[9 empty] | 07010202.07 | 8.0237 | 46.75 | 375.11
07010202.08 | Partida | m² | CONDUCTO RECTANGULAR ACERO GALVANIZADO CON ABSORVENTE ACÚSTICO | [6 empty] | 5 | 168.8 | 844
Conducto rectangular construida en plancha rectangular de acero galvanizado con aislamiento sintético tipo armaduct 19 mm, o modelo similar a aprobar por la D.F., uniones sistema METU, espesores según UNE 100-102-88, con parte proporcional de accesorios y soportes tipo silent-block a forjado, incluyendo suministro y montaje.
|  |  |  | sala maquinas | 2 | 2.5 | 1 | 1 | 5
[5 empty] | 0 | 0 | 0 | 0 | 0
[9 empty] | 07010202.08 | 5 | 168.8 | 844
07010202.09 | Partida | ud | LONAS ANTIVIBRATOR. CUADRADA | [6 empty] | 3 | 79 | 237
|  |  |  | pan | 1 | 0 | 0 | 0 | 1
|  |  |  | almacen | 1 | 0 | 0 | 0 | 1
|  |  |  | aseo publico | 1 | 0 | 0 | 0 | 1
[5 empty] | 0 | 0 | 0 | 0 | 0
[9 empty] | 07010202.09 | 3 | 79 | 237
[9 empty] | 07010202 | 1 | 2974.37 | 2974.37
07010203 | Capítulo |  | ELEMENTOS DE DIFUSION | [6 empty] | 1 | 3214.74 | 3214.74
07010203.01 | Partida | m² | REJILLA INTEMPERIE | [6 empty] | 4.54 | 376 | 1707.04
Rejilla exterior de dimensiones según documentacion grafica, con malla antipajaros. Lacada en color a definir por la D.F. Suministro, colocación, y accesorios de montaje incluidos. Medida la superficie de rejilla realmente instalada.
|  |  |  | local tecnico | 0 | 0 | 0 | 0 | 0
[5 empty] | 1 | 2 | 0.6 | 0 | 1.2
[5 empty] | 1 | 1.8 | 0.6 | 0 | 1.08
|  |  |  | pan | 0 | 0 | 0 | 0 | 0
[5 empty] | 1 | 0.4 | 0.35 | 0 | 0.14
[5 empty] | 1 | 0.8 | 0.35 | 0 | 0.28
|  |  |  | almacen | 1 | 0.8 | 0.35 | 0 | 0.28
|  |  |  | aseos publicos | 1 | 0.4 | 0.35 | 0 | 0.14
|  |  |  | sala ventas | 2 | 0.6 | 0.35 | 0 | 0.42
|  |  |  | prevision | 1 | 1 | 1 | 0 | 1
[5 empty] | 0 | 0 | 0 | 0 | 0
[9 empty] | 07010203.01 | 4.54 | 376 | 1707.04
07010203.02 | Partida | ud | REJILLA EXTRACCIÓN 225x125 mm | [6 empty] | 1 | 86 | 86
Rejilla de extracción para extracción de dimensiones 225x165 mm. Medida la unidad instalada y conectada al conducto correspondiente.
|  |  |  | almacen | 1 | 0 | 0 | 0 | 1
[5 empty] | 0 | 0 | 0 | 0 | 0
[9 empty] | 07010203.02 | 1 | 86 | 86
07010203.03 | Partida | ud | REJILLA EXTRACCIÓN 225x225 mm | [6 empty] | 12 | 89 | 1068
Rejilla de extracción para extracción de dimensiones 225x225 mm. Medida la unidad instalada y conectada al conducto correspondiente.
|  |  |  | sala ventas | 9 | 0 | 0 | 0 | 9
|  |  |  | oficina | 1 | 0 | 0 | 0 | 1
|  |  |  | cuarto basuras | 1 | 0 | 0 | 0 | 1
|  |  |  | aseo publico | 1 | 0 | 0 | 0 | 1
[5 empty] | 0 | 0 | 0 | 0 | 0
[9 empty] | 07010203.03 | 12 | 89 | 1068
07010203.04 | Partida | ud | BOCA EXTRACCION 100 mm | [6 empty] | 3 | 51.9 | 155.7
Boca de extracción para extracción de dimensiones 100 mm. Medida la unidad instalada y conectada al conducto correspondiente.
|  |  |  | aseos publicos | 2 | 0 | 0 | 0 | 2
|  |  |  | vestuario | 1 | 0 | 0 | 0 | 1
[5 empty] | 0 | 0 | 0 | 0 | 0
[9 empty] | 07010203.04 | 3 | 51.9 | 155.7
07010203.05 | Partida | ud | REJILLA EXTRACCIÓN 600x600 mm | [6 empty] | 1 | 198 | 198
Rejilla para toma/expulsión de aire, de dimensiones 600x600 mm. Medida la unidad instalada y conectada al conducto correspondiente.
|  |  |  | pan | 1 | 0 | 0 | 0 | 1
[5 empty] | 0 | 0 | 0 | 0 | 0
[9 empty] | 07010203.05 | 1 | 198 | 198
[9 empty] | 07010203 | 1 | 3214.74 | 3214.74
07010204 | Capítulo |  | INSONORIZACION | [6 empty] | 1 | 3370 | 3370
07010204.01 | Partida | ud | SILENCIOSO RECTANGULAR TAE CONDENSADOR 15.000 m3/h | [6 empty] | 2 | 1685 | 3370
Silenciodo rectangular, marca trox, mod.MSA-200-100-5, para un caudal de 15.000M3/h, de dimensiones: 1500X1000x600 mm (bxhxl), totalmente montado y embocado a fachada, incluyendo estructura metálica de soportación mediante elementos antivibratorios y malla antipájaros.
[5 empty] | 2 | 0 | 0 | 0 | 2
[5 empty] | 0 | 0 | 0 | 0 | 0
[9 empty] | 07010204.01 | 2 | 1685 | 3370
[9 empty] | 07010204 | 1 | 3370 | 3370
07010205 | Capítulo |  | VARIOS | [6 empty] | 1 | 1193 | 1193
07010205.01 | Partida | ud | SONDA DE TEMPERATURA | [6 empty] | 1 | 198 | 198
Suministro y montaje de sonda de temperatura, totalmente cableado y conexionado con ventilador, montado y funcionando.
[5 empty] | 1 | 0 | 0 | 0 | 1
[5 empty] | 0 | 0 | 0 | 0 | 0
[9 empty] | 07010205.01 | 1 | 198 | 198
07010205.02 | Partida | ud | LEGALIZACIÓN INSTALACION | [6 empty] | 1 | 995 | 995
Legalización de la instalación de climatizacion ante la delegación territorial de Industria. Se incluye: - la preparación y visados de proyectos en el colegio profesional correspondiente - dirección de obra - certificado de la instalación - solicitud de puesta en marcha - la presentación y seguimiento hasta buen fin de los expedientes ante servicios territoriales de industria y entidades colaboradoras (incluidos todos aquellos impresos completados con los datos solicitados por el organismo competente). - seguimiento de tramitación, y recogida en su caso de toda la documentación sellada. - planos As built en formato dwg - libro de instrucciones en formato pdf. - firma de técnic@ competente - visados y tasas, tanto las derivadas de la legalización administrativa como las correspondientes a los costes de inspección previa. - todos los trámites administrativos que haya que realizar con cualquier organismo oficial o empresa suministradora para llevar a buen término las instalaciones de este capítulo. - Gestión de certificados de empresa de ventilacion y climatizacion e inclusión en expediente. Totalmente legalizada.
[5 empty] | 1 | 0 | 0 | 0 | 1
[5 empty] | 0 | 0 | 0 | 0 | 0
[9 empty] | 07010205.02 | 1 | 995 | 995
[9 empty] | 07010205 | 1 | 1193 | 1193
[9 empty] | 070102 | 1 | 17298.11 | 17298.11
[9 empty] | 0701 | 1 | 27523.11 | 27523.11
0702 | Capítulo |  | PROTECCION CONTRA INCENDIOS | [6 empty] | 1 | 2277 | 2277
070203 | Capítulo |  | EXTINTORES PORTATILES | [6 empty] | 1 | 901 | 901
070203.01 | Partida | ud | EXTINTOR MANUAL POLVO POLIV. ABC 6KG | [6 empty] | 3 | 162 | 486
Extintor de agua + AFFF de 6 kg eficacia 27A-223B de presión incorporada, equipado con manguera, manometro y accesorios para su colocación. Suministro y montaje.
|  |  |  | sala ventas | 2 | 0 | 0 | 0 | 2
|  |  |  | almacen | 1 | 0 | 0 | 0 | 1
[5 empty] | 0 | 0 | 0 | 0 | 0
[9 empty] | 070203.01 | 3 | 162 | 486
070203.02 | Partida | ud | EXTINTOR MANUAL DE DIÓXIDO DE CARBONO 5 KG | [6 empty] | 2 | 135 | 270
Extintor de nieve carbónica (CO2) de 5 kg eficacia 89B, equipado con boquilla, manómetro y accesorios para su colocación. Suministro y montaje.
|  |  |  | CGBT | 1 | 0 | 0 | 0 | 1
|  |  |  | CS Frio | 1 | 0 | 0 | 0 | 1
[5 empty] | 0 | 0 | 0 | 0 | 0
[9 empty] | 070203.02 | 2 | 135 | 270
070203.03 | Partida | ud | SOPORTE EXTINTOR | [6 empty] | 5 | 29 | 145
Suministro e instalación de soporte de extintor para sala de ventas con mástil y banderola de señalización. Marca Hipersystem. Totalmente colocado.
|  |  |  | sala ventas | 2 | 0 | 0 | 0 | 2
|  |  |  | almacen | 1 | 0 | 0 | 0 | 1
|  |  |  | CGBT | 1 | 0 | 0 | 0 | 1
|  |  |  | CS Frio | 1 | 0 | 0 | 0 | 1
[5 empty] | 0 | 0 | 0 | 0 | 0
[9 empty] | 070203.03 | 5 | 29 | 145
[9 empty] | 070203 | 1 | 901 | 901
070208 | Capítulo |  | SEÑALIZACION | [6 empty] | 1 | 511 | 511
070208.00 | Partida |  | NOTA: | [6 empty] | 1 | 0 | 0
1.- Las señales fotoluminiscentes serán de base de material plástico o metálico y estarán compuestas de la siguiente forma: -capa soporte dura, rígida o semirrígida. -capa intermedia de material fotoluminiscente. -capa exterior de cubrimiento de alta transparencia, lisa y con propiedades protectoras de los rayos ultravioleta. - en cualquier caso deben ser material M-1, exento de sales de plomo o fósforo y sin elementos o componentes radioactivos. 2.- Las señales han de ir identificadas según la norma UNE 23035/1 de 19/12/2003 y BOE 10/02/2004. Deberá indicarse : nombre del fabricante, nombre del modelo o familia concreta del producto, fecha de fabricación (puede ir en el embalaje de suministro de fábrica), norma UNE a la que se atiene o valores reales del producto instalado 23035-1, colores K y W de producto estimulado o atenuado.
070208.01 | Partida | ud | PLACA SEÑALIZACIÓN EXTINTOR | [6 empty] | 5 | 24 | 120
Placa de señalizacióin luminiscente indicativa de "Extintor manual" en DIN A4 (210x297) de fabricación en plástico, incluso accesorios para su colocación. Suministro y montaje.
|  |  |  | sala ventas | 2 | 0 | 0 | 0 | 2
|  |  |  | almacen | 1 | 0 | 0 | 0 | 1
|  |  |  | CGBT | 1 | 0 | 0 | 0 | 1
|  |  |  | CS Frio | 1 | 0 | 0 | 0 | 1
[5 empty] | 0 | 0 | 0 | 0 | 0
[9 empty] | 070208.01 | 5 | 24 | 120
070208.02 | Partida | ud | PLACA SEÑALIZACIÓN | [6 empty] | 17 | 23 | 391
Placa de señalización luminiscente indicativa de "Salida" o pictograma según esquemas en DIN A4 (210x297) de fabricación en plástico, incluso accesorios para su colocación. Suministro y montaje.
|  |  |  | sala ventas | 13 | 0 | 0 | 0 | 13
|  |  |  | almacen | 4 | 0 | 0 | 0 | 4
[5 empty] | 0 | 0 | 0 | 0 | 0
[9 empty] | 070208.02 | 17 | 23 | 391
[9 empty] | 070208 | 1 | 511 | 511
070211 | Capítulo |  | LEGALIZACIÓN PCI | [6 empty] | 1 | 865 | 865
070211.01 | Partida | ud | LEGALIZACIÓN INSTALACION | [6 empty] | 1 | 590 | 590
Legalización de la instalación de protección contra incendios ante la delegación territorial de Industria. Se incluye: - la preparación y visados de proyectos en el colegio profesional correspondiente - dirección de obra - certificado de la instalación - inspección del o.c.a. - solicitud de puesta en marcha - la presentación y seguimiento hasta buen fin de los expedientes ante servicios territoriales de industria y entidades colaboradoras (incluidos todos aquellos impresos completados con los datos solicitados por el organismo competente). - seguimiento de tramitación, y recogida en su caso de toda la documentación sellada. - planos As built en formato dwg - libro de instrucciones en formato pdf. - firma de técnic@ competente - visados y tasas, tanto las derivadas de la legalización administrativa como las correspondientes a los costes de inspección previa. - todos los trámites administrativos que haya que realizar con cualquier organismo oficial o empresa suministradora para llevar a buen término las instalaciones de este capítulo. - Gestión de certificados de empresa de detección y alarma e inclusión en expediente. Totalmente legalizada.
[5 empty] | 1 | 0 | 0 | 0 | 1
[5 empty] | 0 | 0 | 0 | 0 | 0
[9 empty] | 070211.01 | 1 | 590 | 590
070211.02 | Partida | ud | CERTIFICADO | [6 empty] | 1 | 275 | 275
Certificado, firmado por técnico cualificado, que acredite la correcta ejecución de los sellados en tienda, así como la correcta ejecución de la sectorización. Se adjuntarán certificados de todos los materiales empleados en el sellado.
[5 empty] | 1 | 0 | 0 | 0 | 1
[5 empty] | 0 | 0 | 0 | 0 | 0
[9 empty] | 070211.02 | 1 | 275 | 275
[9 empty] | 070211 | 1 | 865 | 865
[9 empty] | 0702 | 1 | 2277 | 2277
0705 | Capítulo |  | ELECTRICIDAD | [6 empty] | 1 | 30704.77 | 30704.77
070501 | Capítulo |  | ILUMINACION | [6 empty] | 1 | 4120.6 | 4120.6
070501.01A | Partida | ud | SUM. LUMINARIA LINEAL SV+CARRIL 1500 mm | [6 empty] | 0 | 0 | 0
Suministro de luminaria lineal en sala de ventas de 1500 mm y carril electrificado de 5 hilos. Incluida parte proporcional de tapas finales y suspensiones con cable de acero,parte proporcional de conductor de cobre rz1-k 0.6/1 Kv 3x2,5mm² desde la manguera sobre la bandeja hasta la luminaria, clemas, tubo pvc y cajas de derivación. Incluye suministro de accesorios .Tantas unidades sean necesarias para su correcta instalación y sujeción, según interdistancias de fabricante. Material suministrado por la empresa acordada por la propiedad.
070501.01B | Partida | ud | INST. LUMINARIA LINEAL SV+CARRIL 1500 mm | [6 empty] | 46 | 45 | 2070
Instalacion de luminaria lineal en sala de ventas de 1500 mm y carril electrificado de 5 hilos. Incluida parte proporcional de tapas finales y suspensiones con cable de acero,parte proporcional de conductor de cobre rz1-k 0.6/1 Kv 3x2,5mm² desde la manguera sobre la bandeja hasta la luminaria, clemas, tubo pvc y cajas de derivación. Incluye instalación de accesorios.Tantas unidades sean necesarias para su correcta instalación y sujeción, según interdistancias de fabricante. Totalmente conexionado, comprobado y nivelado.
|  |  |  | sala ventas | 46 | 0 | 0 | 0 | 46
[5 empty] | 0 | 0 | 0 | 0 | 0
[9 empty] | 070501.01B | 46 | 45 | 2070
070501.02A | Partida | ud | SUM. LUMINARIA LED ESTANCA | [6 empty] | 0 | 0 | 0
Suministro de luminaria estanca en locales de acceso restringido, incluso accesorios de montaje y conexión a línea general mediante cable 2(1x2,5)+t bajo tubo rígido en instalación vista y corrugado en instalación empotrada. Incluye suministro de accesorios .Tantas unidades sean necesarias para su correcta instalación y sujeción, según interdistancias de fabricante. Material suministrado por la empresa acordada por la propiedad.
070501.02B | Partida | ud | INST. LUMINARIA LED ESTANCA | [6 empty] | 9 | 36 | 324
Instalacion de luminaria estanca en locales de acceso restringido, incluso accesorios de montaje y conexión a línea general mediante cable 2(1x2,5)+t bajo tubo rígido en instalación vista y corrugado en instalación empotrada. Incluye suministro e instalación de accesorios .Tantas unidades sean necesarias para su correcta instalación y sujeción, según interdistancias de fabricante. Totalmente conexionado, comprobado y nivelado.
|  |  |  | almacen | 9 | 0 | 0 | 0 | 9
[5 empty] | 0 | 0 | 0 | 0 | 0
[9 empty] | 070501.02B | 9 | 36 | 324
070501.03A | Partida | ud | SUM. LUMINARIA LED 60x60 | [6 empty] | 0 | 0 | 0
Suministro de luminaria LED 60x60, incluida parte proporcional de conductor de cobre rz1-k 0.6/1 Kv 3x2,5mm² desde la manguera sobre la bandeja hasta la luminaria, clemas, tubo pvc y cajas de derivación. Incluye suministro de accesorios .Tantas unidades sean necesarias para su correcta instalación y sujeción, Material suministrado por la empresa acordada por la propiedad.
070501.03B | Partida | ud | INST. LUMINARIA LED 60x60 | [6 empty] | 1 | 26.5 | 26.5
Instalación de luminaria LED 60x60, incluida parte proporcional de conductor de cobre rz1-k 0.6/1 Kv 3x2,5mm² desde la manguera sobre la bandeja hasta la luminaria, clemas, tubo pvc y cajas de derivación. Incluye suministro e instalación de accesorios .Tantas unidades sean necesarias para su correcta instalación y sujeción, Totalmente conexionado, comprobado y nivelado.
|  |  |  | oficina | 1 | 0 | 0 | 0 | 1
[5 empty] | 0 | 0 | 0 | 0 | 0
[9 empty] | 070501.03B | 1 | 26.5 | 26.5
070501.04A | Partida | ud | SUM. FOCO/PROYECTOR EN CARRIL | [6 empty] | 0 | 0 | 0
Suministro de proyector y carril de 5 hilos , incluida parte proporcional de tapas finales, codos a 90º, y suspensiones con cable de acero y parte proporcional de conductor de cobre rz1-k 0.6/1 Kv 3x2,5mm² desde la manguera sobre la bandeja hasta la luminaria, clemas, tubo pvc y cajas de derivación. Material suministrado por la empresa acordada por la propiedad.
070501.04B | Partida | ud | INST. FOCO/PROYECTOR EN CARRIL | [6 empty] | 13 | 49.9 | 648.7
Instalación de proyector y carril de 5 hilos , incluida parte proporcional de tapas finales, codos a 90º, y suspensiones con cable de acero y parte proporcional de conductor de cobre rz1-k 0.6/1 Kv 3x2,5mm² desde la manguera sobre la bandeja hasta la luminaria, clemas, tubo pvc y cajas de derivación. Instalado y terminado, incluyendo replanteo, agujeros, accesorios de anclaje y conexionado. Totalmente conexionado, comprobado y nivelado.
|  |  |  | pan | 4 | 0 | 0 | 0 | 4
|  |  |  | fruta | 9 | 0 | 0 | 0 | 9
[5 empty] | 0 | 0 | 0 | 0 | 0
[9 empty] | 070501.04B | 13 | 49.9 | 648.7
070501.05A | Partida | ud | SUM. DOWNLIGHT | [6 empty] | 0 | 0 | 0
Suministro de downlight empotrable en falso techo, incluso lámpara y conexión a línea general mediante cable 2(1x2,5)+T bajo tubo rígido en instalación vista y corrugado en instalación empotrada. Material suministrado por la empresa acordada por la propiedad.
070501.05B | Partida | ud | INST. DOWNLIGHT | [6 empty] | 4 | 34 | 136
Instalación de downlight empotrable en falso techo, incluso lámpara y conexión a línea general mediante cable 2(1x2,5)+T bajo tubo rígido en instalación vista y corrugado en instalación empotrada. Totalmente montada y funcionando. Material suministrado por la Propiedad.
|  |  |  | aseos publicos | 3 | 0 | 0 | 0 | 3
|  |  |  | vestuarios | 1 | 0 | 0 | 0 | 1
[5 empty] | 0 | 0 | 0 | 0 | 0
[9 empty] | 070501.05B | 4 | 34 | 136
070501.06A | Partida | ud | SUM. LUMINARIA EMERGENCIA | [6 empty] | 0 | 0 | 0
Suministro de luminiaria de emergencia empotrable en falso techo, conexión a línea general mediante cable 2(1x2,5)+T bajo tubo rígido en instalación vista y corrugado en instalación empotrada. Material suministrado por la empresa acordada por la propiedad.
070501.07B | Partida | ud | INST. LUMINARIA EMERGENCIA | [6 empty] | 23 | 39.8 | 915.4
Instalación de luminaria de emergencia empotrada en falso techo o de superficie, incluso conexión a línea general mediante cable 2(1x2,5)+T bajo tubo rígido en instalación vista y corrugado en instalación empotrada. Totalmente montada y funcionando. Material suministrado por la Propiedad.
|  |  |  | sala ventas | 14 | 0 | 0 | 0 | 14
|  |  |  | almacen | 9 | 0 | 0 | 0 | 9
[5 empty] | 0 | 0 | 0 | 0 | 0
[9 empty] | 070501.07B | 23 | 39.8 | 915.4
[9 empty] | 070501 | 1 | 4120.6 | 4120.6
070502 | Capítulo |  | FUERZA | [6 empty] | 1 | 22374.57 | 22374.57
070502.01 | Partida | ud | INSTALACION DE ALUMBRADO Y CUADRO OBRA | [6 empty] | 1 | 875 | 875
Instalación de alumbrado, cuadro de obra y contratación de suministro electrico para la obra.
[5 empty] | 1 | 0 | 0 | 0 | 1
[5 empty] | 0 | 0 | 0 | 0 | 0
[9 empty] | 070502.01 | 1 | 875 | 875
070502.02 | Partida | ml | DERIVACION INDIVIDUAL A CGBT | [6 empty] | 25 | 65.9 | 1647.5
Suministro e instalacion de conductor de cobre de aislamiento tipo Rz1-k-0,6/1kv de seccion segun esquema unifilar. Instalacion bajo tubo de pvc, de caracteristicas y diametro adecuado segun REBT, incluyendo accesorios de conexión y marcado sistema unex. Totalmente instalado y conexionado. La medición incluye los 4 conductores que forman el circuito trifásico mas el conductor de tierra.
[5 empty] | 25 | 0 | 0 | 0 | 25
[5 empty] | 0 | 0 | 0 | 0 | 0
[9 empty] | 070502.02 | 25 | 65.9 | 1647.5
070502.03 | Partida | ud | CUADRO GENERAL DE MANDO Y PROTECCION | [6 empty] | 1 | 6590 | 6590
Suministro y montaje de cuadro general de mando y protección, conteniendo todo el aparellaje descrito en documentacion grafica, debidamente conexionado, incluso reloj de control de los equipos de clima y ventilación. Medida la unidad instalada.
[5 empty] | 1 | 0 | 0 | 0 | 1
[5 empty] | 0 | 0 | 0 | 0 | 0
[9 empty] | 070502.03 | 1 | 6590 | 6590
070502.04 | Partida | ud | BATERÍA DE CONDENSADORES INSTALACIÓN HASTA 25 KVAR | [6 empty] | 1 | 892.5 | 892.5
Suministro e instalación de batería de condensadores de hasta 25 kVAr, totalmente instalada y conexionada.
[5 empty] | 1 | 0 | 0 | 0 | 1
[5 empty] | 0 | 0 | 0 | 0 | 0
[9 empty] | 070502.04 | 1 | 892.5 | 892.5
070502.05 | Partida | ud | CUADRO DE ENCENDIDOS | [6 empty] | 1 | 411.1 | 411.1
Suministro e instalación de cuadro de encendidos para centralización de mando de alumbrado en ejecución de superficie, marca NIESSEN para serie ZENIT o similar, formado por zócalo con bastidor metálico, tapa opaca, placa embellecedora, y mecanismos, en número según ctos. de alumbrado de sala de ventas, salvo aquellos gobernados con detector de presencia o interruptor. Totalmente montado, rotulado, incluye envolvente, mecanismos, líneas hasta CGBT y conexiones.
[5 empty] | 1 | 0 | 0 | 0 | 1
[5 empty] | 0 | 0 | 0 | 0 | 0
[9 empty] | 070502.05 | 1 | 411.1 | 411.1
070502.06 | Partida | ud | ENCENDIDO LLAVE ENTRADA TIENDA | [6 empty] | 1 | 237.88 | 237.88
Suminsitro e instalación de llavín para encendido de alumbrado de cortesía, con p.p. de tubo de PVC de diametro adecuado y cable de conexión de encendido desde llavín hasta cuadro. Instalado y conexionado.
[5 empty] | 1 | 0 | 0 | 0 | 1
[5 empty] | 0 | 0 | 0 | 0 | 0
[9 empty] | 070502.06 | 1 | 237.88 | 237.88
070502.07 | Partida | ml | CABLE DE COBRE TIPO RZ1-K (AS) 2(1X1,5)+T | [6 empty] | 165 | 5.6 | 924
Distribución en cable de cobre tipo rz1-k (as) 0,6/1kv, de 2(1x1,5)+t de sección, incluso terminales. Queda incluida la medición de cable para toma de tierra. Colocado y conexionado. Medida la longitud instalada.
|  |  |  | ALUMBRADO 1 | 35 | 0 | 0 | 0 | 35
|  |  |  | ALUMBRADO 2 | 15 | 0 | 0 | 0 | 15
|  |  |  | ALUMBRADO 3 | 32 | 0 | 0 | 0 | 32
|  |  |  | ALUMBRADO 4 | 18 | 0 | 0 | 0 | 18
|  |  |  | ALUMBRADO 5 | 30 | 0 | 0 | 0 | 30
|  |  |  | ALUMBRADO 6 | 35 | 0 | 0 | 0 | 35
[5 empty] | 0 | 0 | 0 | 0 | 0
[9 empty] | 070502.07 | 165 | 5.6 | 924
070502.08 | Partida | ml | CABLE DE COBRE TIPO RZ1-K (AS) 2(1X2,5)+T | [6 empty] | 696 | 5.5 | 3828
Distribución en cable de cobre tipo rz1-k (as) 0,6/1kv, de 2(1x2,5)+t de sección, incluso terminales. Queda incluida la medición de cable para toma de tierra. Colocado y conexionado. Medida la longitud instalada.
|  |  |  | ALUMBRADO 1 | 37 | 0 | 0 | 0 | 37
|  |  |  | ALUMBRADO 2 | 15 | 0 | 0 | 0 | 15
|  |  |  | ALUMBRADO 3 | 36 | 0 | 0 | 0 | 36
|  |  |  | ALUMBRADO 4 | 18 | 0 | 0 | 0 | 18
|  |  |  | ALUMBRADO 5 | 33 | 0 | 0 | 0 | 33
|  |  |  | ALUMBRADO 6 | 38 | 0 | 0 | 0 | 38
|  |  |  | ALUMBRADO ROTULO EXT | 38 | 0 | 0 | 0 | 38
|  |  |  | CAJAS | 39 | 0 | 0 | 0 | 39
|  |  |  | OFICINAS USOS VARIOS 1 | 15 | 0 | 0 | 0 | 15
|  |  |  | OFICINAS USOS VARIOS 2 | 15 | 0 | 0 | 0 | 15
|  |  |  | ARCONES CONGELADO | 28 | 0 | 0 | 0 | 28
|  |  |  | MOSQUITEROS | 28 | 0 | 0 | 0 | 28
|  |  |  | PERSIANA | 38 | 0 | 0 | 0 | 38
|  |  |  | PUERTA AUTOMATICA | 37 | 0 | 0 | 0 | 37
|  |  |  | TERMO ACS | 16 | 0 | 0 | 0 | 16
|  |  |  | TC OBRADOR PAN | 16 | 0 | 0 | 0 | 16
|  |  |  | UD EXTERIO CLIMA | 22 | 0 | 0 | 0 | 22
|  |  |  | RESERVA | 0 | 0 | 0 | 0 | 0
|  |  |  | EXTRACCION 1 | 21 | 0 | 0 | 0 | 21
|  |  |  | EXTRACCION 2 | 60 | 0 | 0 | 0 | 60
|  |  |  | EXTRACCION 3 | 55 | 0 | 0 | 0 | 55
|  |  |  | COMPACTADORA | 21 | 0 | 0 | 0 | 21
|  |  |  | RECUPERADOR | 50 | 0 | 0 | 0 | 50
|  |  |  | COMPACTADORA | 20 | 0 | 0 | 0 | 20
[5 empty] | 0 | 0 | 0 | 0 | 0
[9 empty] | 070502.08 | 696 | 5.5 | 3828
070502.09 | Partida | ml | CABLE DE COBRE TIPO RZ1-K (AS) 4(1X2,5)+T | [6 empty] | 20 | 11.24 | 224.8
Distribución en cable de cobre tipo rz1-k (as) 0,6/1kv, de 4(1x2,5)+t de sección, incluso terminales. Queda incluida la medición de cable para toma de tierra. Colocado y conexionado. Medida la longitud instalada.
|  |  |  | COMPACTADORA | 20 | 0 | 0 | 0 | 20
[5 empty] | 0 | 0 | 0 | 0 | 0
[9 empty] | 070502.09 | 20 | 11.24 | 224.8
070502.10 | Partida | ml | CABLE DE COBRE TIPO RZ1-K (AS) 4(1X6)+T | [6 empty] | 59 | 17.69 | 1043.71
Distribución en cable de cobre tipo rz1-k (as) 0,6/1kv, de 4(1x6)+t de sección, incluso terminales. Queda incluida la medición de cable para toma de tierra. Colocado y conexionado. Medida la longitud instalada.
|  |  |  | HORNO 1 | 18 | 0 | 0 | 0 | 18
|  |  |  | HORNO 2 | 19 | 0 | 0 | 0 | 19
|  |  |  | UD EXTERIO CLIMA | 22 | 0 | 0 | 0 | 22
[5 empty] | 0 | 0 | 0 | 0 | 0
[9 empty] | 070502.10 | 59 | 17.69 | 1043.71
070502.11 | Partida | ml | CABLE DE COBRE TIPO RZ1-K (AS) 4(1X16)+T | [6 empty] | 7 | 31.39 | 219.73
Distribución en cable de cobre tipo rz1-k (as) 0,6/1kv, de 4(1x10)+t de sección, incluso terminales. Queda incluida la medición de cable para toma de tierra. Colocado y conexionado. Medida la longitud instalada.
|  |  |  | BATERIA CONDENSA. | 7 | 0 | 0 | 0 | 7
[5 empty] | 0 | 0 | 0 | 0 | 0
[9 empty] | 070502.11 | 7 | 31.39 | 219.73
070502.12 | Partida | ml | CABLE DE COBRE TIPO RZ1-K (AS) 4(1X25)+T | [6 empty] | 28 | 37.29 | 1044.12
Distribución en cable de cobre tipo rz1-k (as) 0,6/1kv, de 4(1x10)+t de sección, incluso terminales. Queda incluida la medición de cable para toma de tierra. Colocado y conexionado. Medida la longitud instalada.
|  |  |  | cs frio | 28 | 0 | 0 | 0 | 28
[5 empty] | 0 | 0 | 0 | 0 | 0
[9 empty] | 070502.12 | 28 | 37.29 | 1044.12
070502.13 | Partida | ud | TOMA DE CORRIENTE MONOFASICO 16 A | [6 empty] | 10 | 57.09 | 570.9
Toma de corriente monofásica schuko 16 A+T, en cualquier tipo de instalación, para corriente de Red o de SAI , incluso mecanismos, p.p. de conductor y tubo de pvc hasta linea principal y conexionado. Medida la unidad instalada
|  |  |  | sala ventas | 3 | 0 | 0 | 0 | 3
|  |  |  | almacen | 1 | 0 | 0 | 0 | 1
|  |  |  | oficina | 1 | 0 | 0 | 0 | 1
|  |  |  | pan | 5 | 0 | 0 | 0 | 5
[5 empty] | 0 | 0 | 0 | 0 | 0
[9 empty] | 070502.13 | 10 | 57.09 | 570.9
070502.14 | Partida | ud | BASE DE ENCHUFE MULTIPLE RED | [6 empty] | 1 | 215 | 215
Base de enchufe multiple en color blanco, consistente en un punto de fuerza que conecta 4 tomas de corriente monofásicas 16A+T, alojadas en canal de PVC de 1 m de longitud o cuadrada, caja de registro con bornas(según casos) y acometida en cable según esquema unifilar, bajo tubo de PVC rígido en instalación vista y corrugado en empotrada, incluso mecanismos, p.p. de conductor y tubo de pvc hasta linea principal. Medida la unidad como cada base multiple realmente instalada.
|  |  |  | oficina | 1 | 0 | 0 | 0 | 1
|  |  |  | cajas | 0 | 0 | 0 | 0 | 0
[9 empty] | 070502.14 | 1 | 215 | 215
070502.15 | Partida | ud | BASE DE ENCHUFE MULTIPLE SAI | [6 empty] | 2 | 57 | 114
Base de enchufe multiple en color rojo, consistente en un punto de fuerza que conecta 4 tomas de corriente monofásicas 16A+T, alojadas en canal de PVC de 1 m de longitud o cuadrada, caja de registro con bornas(según casos) y acometida en cable según esquema unifilar, bajo tubo de PVC rígido en instalación vista y corrugado en empotrada, incluso mecanismos, p.p. de conductor y tubo de pvc hasta linea principal. Medida la unidad como cada base multiple realmente instalada.
|  |  |  | oficina | 1 | 0 | 0 | 0 | 1
|  |  |  | cajas | 1 | 0 | 0 | 0 | 1
[5 empty] | 0 | 0 | 0 | 0 | 0
[9 empty] | 070502.15 | 2 | 57 | 114
070502.16 | Partida | ud | TOMA DE CORRIENTE TRIFÁSICA ZETAC | [6 empty] | 2 | 84.16 | 168.32
Toma de corriente trifásica de 16/32A modelo zetac, en cualquier tipo de instalación, incluso mecánismos, p.p. de conductor hasta linea y conexionado. Medida la unidad realmente ejecutada
|  |  |  | hornos | 2 | 0 | 0 | 0 | 2
[5 empty] | 0 | 0 | 0 | 0 | 0
[9 empty] | 070502.16 | 2 | 84.16 | 168.32
070502.17 | Partida | ud | PUNTO DE LUZ INTERRUPTOR | [6 empty] | 2 | 62.88 | 125.76
Suministro y colocación de interruptor de punto de luz en aseos, obradores, cámaras, etc., con interruptor o pulsador, para hasta tres luminarias independientes, totalmente instalado y conexionado hasta caja de derivación con cable rz1-k 0,6/1 kv 2(1x2.5)+T bajo tubo rígido en instalación vista y tubo corrugado en empotrada. Incluye mecanismo, cajas, tubos, cableado y conexiones.
[5 empty] | 2 | 0 | 0 | 0 | 2
[5 empty] | 0 | 0 | 0 | 0 | 0
[9 empty] | 070502.17 | 2 | 62.88 | 125.76
070502.18 | Partida | ud | PUNTO DE FUERZA | [6 empty] | 1 | 40.75 | 40.75
Punto de fuerza consistente en caja de registro con bornas(según casos) y acometida en cable según esquema unifilar, totalmente instalado y conexionado hasta caja de derivación con cable rz1-k 0,6/1 kv 2(1x2.5)+T bajo tubo rígido en instalación vista y tubo corrugado en empotrada. Incluye mecanismo, cajas, tubos, cableado y conexiones.
[5 empty] | 1 | 0 | 0 | 0 | 1
[5 empty] | 0 | 0 | 0 | 0 | 0
[9 empty] | 070502.18 | 1 | 40.75 | 40.75
070502.19 | Partida | ud | DET PRESENCIA | [6 empty] | 7 | 84.5 | 591.5
Punto de fuerza consistente en caja de registro con bornas(según casos) y acometida en cable según esquema unifilar, totalmente instalado y conexionado hasta caja de derivación con cable rz1-k 0,6/1 kv 2(1x2.5)+T bajo tubo rígido en instalación vista y tubo corrugado en empotrada. Incluye mecanismo, cajas, tubos, cableado y conexiones.
|  |  |  | aseos publicos | 3 | 0 | 0 | 0 | 3
|  |  |  | almacen | 2 | 0 | 0 | 0 | 2
|  |  |  | vestuario | 2 | 0 | 0 | 0 | 2
[5 empty] | 0 | 0 | 0 | 0 | 0
[9 empty] | 070502.19 | 7 | 84.5 | 591.5
070502.20 | Partida | ud | LEGALIZACION INSTALACIÓN ELÉCTRICA | [6 empty] | 1 | 975 | 975
Tramitación de proyecto de instalación eléctrica, tasas de oca, boletín y presentación en los organismos solicitantes. (La ingenieria entregará proyecto y dirección de obra de la instalacion eléctrica)
[5 empty] | 1 | 0 | 0 | 0 | 1
[5 empty] | 0 | 0 | 0 | 0 | 0
[9 empty] | 070502.20 | 1 | 975 | 975
070502.21 | Partida | ud | CONEXION SAI Y BY PASS | [6 empty] | 1 | 565 | 565
Conexion del Sai proporcionado por la propiedad y realizacion de by pass en CGBT, para permitir la conexion/desconexion del SAI.
[5 empty] | 1 | 0 | 0 | 0 | 1
[5 empty] | 0 | 0 | 0 | 0 | 0
[9 empty] | 070502.21 | 1 | 565 | 565
070502.22 | Partida | ud | CAJA DE FUSIBLES | [6 empty] | 1 | 398 | 398
Suministro e instalacion de modulo de proteccion BUC 160, incluye fusibles de proteccion de calibre necesarios. Unidad instalada conexionada y en funcionamiento.
[5 empty] | 1 | 0 | 0 | 0 | 1
[5 empty] | 0 | 0 | 0 | 0 | 0
[9 empty] | 070502.22 | 1 | 398 | 398
070502.23 | Partida | ud | MODULO PROTECCION Y MEDIDA | [6 empty] | 1 | 672 | 672
Suministro e instalacion de modulo de proteccion y medida hasta 43kW medida indirecta, incluye fusibles de proteccion de calibre necesarios. Unidad instalada conexionada y en funcionamiento.
[5 empty] | 1 | 0 | 0 | 0 | 1
[5 empty] | 0 | 0 | 0 | 0 | 0
[9 empty] | 070502.23 | 1 | 672 | 672
[9 empty] | 070502 | 1 | 22374.57 | 22374.57
070503 | Capítulo |  | CANALIZACIONES | [6 empty] | 1 | 1585.6 | 1585.6
070503.01 | Partida | ml | CANALETA UNEX 110X60 MM | [6 empty] | 2 | 29.85 | 59.7
Canaleta unex 110x60 mm con tapa y remates finales, elementos de fijación, pequeño material y mano de obra. Medida la longitud instalada.
|  |  |  | oficina | 2 | 0 | 0 | 0 | 2
[5 empty] | 0 | 0 | 0 | 0 | 0
[9 empty] | 070503.01 | 2 | 29.85 | 59.7
070503.02 | Partida | ml | BANDEJA METALICA 300X60 | [6 empty] | 9 | 52 | 468
Bandeja metálica 300x60 con sus correspondientes soportes, uniones y tapa en paramentos verticales o vistos y enrejillada en falso techo y almacén, pequeño material y mano de obra. medida la longitud instalada
[5 empty] | 9 | 0 | 0 | 0 | 9
[5 empty] | 0 | 0 | 0 | 0 | 0
[9 empty] | 070503.02 | 9 | 52 | 468
070503.03 | Partida | ml | BANDEJA METALICA 200X60 | [6 empty] | 5 | 37.9 | 189.5
Bandeja metálica 200x60 con sus correspondientes soportes, uniones y tapa en paramentos verticales o vistos y enrejillada en falso techo y almacén, pequeño material y mano de obra. medida la longitud instalada
[5 empty] | 5 | 0 | 0 | 0 | 5
[5 empty] | 0 | 0 | 0 | 0 | 0
[9 empty] | 070503.03 | 5 | 37.9 | 189.5
070503.04 | Partida | ml | BANDEJA METALICA 150X60 | [6 empty] | 25 | 32 | 800
Bandeja metálica 150x60 con sus correspondientes soportes, uniones y tapa en paramentos verticales o vistos y enrejillada en falso techo y almacén, pequeño material y mano de obra. medida la longitud instalada
[5 empty] | 20 | 0 | 0 | 0 | 20
[5 empty] | 5 | 0 | 0 | 0 | 5
[5 empty] | 0 | 0 | 0 | 0 | 0
[9 empty] | 070503.04 | 25 | 32 | 800
070503.05 | Partida | ml | CANALIZACION PARA DATOS | [6 empty] | 9 | 7.6 | 68.4
Canalizacion para la instalación de datos mediante tubo forroplast M25. Solamente se instalara el tubo, el cableado y las conexiones posteriores seran realizadas por la propiedad.
[5 empty] | 9 | 0 | 0 | 0 | 9
[5 empty] | 0 | 0 | 0 | 0 | 0
[9 empty] | 070503.05 | 9 | 7.6 | 68.4
[9 empty] | 070503 | 1 | 1585.6 | 1585.6
070504 | Capítulo |  | RED DE TIERRAS | [6 empty] | 1 | 425 | 425
070504.01 | Partida | ud | RED EQUIPOTENCIAL TIERRAS | [6 empty] | 1 | 425 | 425
Conexionado de tierra a todos los elementos metálicos de instalación, ventanas, puertas, tuberías, bandejas, etc con cable tierra de 4 mm bajo tubo o moldura, piezas de unión, pqueño material y mano de obra. Medida la unidad instalada.
[5 empty] | 1 | 0 | 0 | 0 | 1
[5 empty] | 0 | 0 | 0 | 0 | 0
[9 empty] | 070504.01 | 1 | 425 | 425
[9 empty] | 070504 | 1 | 425 | 425
070505 | Capítulo |  | TELEFONIA | [6 empty] | 1 | 245 | 245
070505.01 | Partida | ud | CANALIZACION PARA LA ACOMETIDA | [6 empty] | 1 | 245 | 245
Tendido de canalización para la acometida de telefonía entre repartidor de la compañia y la oficina con tubo de pvc m32. Medida la unidad instalada.
[5 empty] | 1 | 0 | 0 | 0 | 1
[5 empty] | 0 | 0 | 0 | 0 | 0
[9 empty] | 070505.01 | 1 | 245 | 245
[9 empty] | 070505 | 1 | 245 | 245
070506 | Capítulo |  | MEGAFONIA-HILO MUSICAL | [6 empty] | 1 | 1954 | 1954
070506.01 | Partida | ud | ALTAVOZ OPTIMUS | [6 empty] | 4 | 69 | 276
Altavoz optimus Medida la unidad ejecutada.
|  |  |  | sala ventas | 3 | 0 | 0 | 0 | 3
|  |  |  | almacen | 1 | 0 | 0 | 0 | 1
[5 empty] | 0 | 0 | 0 | 0 | 0
[9 empty] | 070506.01 | 4 | 69 | 276
070506.02 | Partida | ud | AMPLIFICADOR OPTIMUS | [6 empty] | 1 | 725 | 725
Amplificador optimus MAV-120Z6 para megafonia e hilo musical. Medida la unidad suministrada.
|  |  |  | oficina | 1 | 0 | 0 | 0 | 1
[5 empty] | 0 | 0 | 0 | 0 | 0
[9 empty] | 070506.02 | 1 | 725 | 725
070506.03 | Partida | ud | CABLEADO DE LA INSTALACION | [6 empty] | 1 | 680 | 680
Cableado de la instalación de megafonía e hilo musical, bajo tubo PVC m20, cable bicolor de 2x1,5 mm cajas de derivación, conexionado y puesta en marcha de la instalación. Medida la unidad instalada.
|  |  |  | local comercial | 1 | 0 | 0 | 0 | 1
[5 empty] | 0 | 0 | 0 | 0 | 0
[9 empty] | 070506.03 | 1 | 680 | 680
070506.04 | Partida | ud | MICRÓFONO | [6 empty] | 1 | 273 | 273
Suministro e intalación de micrófono en caja. Medida la unidad instalada.
|  |  |  | oficina | 1 | 0 | 0 | 0 | 1
[5 empty] | 0 | 0 | 0 | 0 | 0
[9 empty] | 070506.04 | 1 | 273 | 273
[9 empty] | 070506 | 1 | 1954 | 1954
[9 empty] | 0705 | 1 | 30704.77 | 30704.77
0708 | Capítulo |  | FRIO INDUSTRIAL | [6 empty] | 1 | 55466.8 | 55466.8
070801 | Capítulo |  | INST. FRIGORÍFICA | [6 empty] | 1 | 51780 | 51780
070801.01 | Partida | ud | CENTRAL DE REFRIGERACION COMPACTA | [6 empty] | 1 | 13985 | 13985
Suministro y colocación de central de refrigeración con condensación centrífuga para refrigeración a media temperatura, fabricada en carrocería y chasis de acero galvanizado con pintura poliester. Compresores herméticos scroll montados sobre amortiguadores y aislados acusticamente. Incluida conexion electrica a linea de alimentación existente. - Válvulas de servicio rotalock, clixon interno y resistencia de carter. - Linea de equilibrado de aceite. - Bateria de tubos de cobre y aletas de aluminio. - Circuito frigorífico fabricado en tubo de cobre recocido equipado con presostatos de alta y baja presión, - Válvulas de servicio, válvulas de seguridad, recipiente de liquido, filtro y visor. - Control modulante de presión de condensación - Control de secuencia y fallo en fases. - Cuadro electrico de potencia y maniobra, con proteccion deferencial, magnetotérmica y térmica por cada compresor y motoventilador. - Sistema digital de regulación progresiva de capacidad frigorifica de un compresor del 100% al 10% de la potencia nominal. - Separador de aceite integrado. - Regulación electronica con interfaz de control digital. - Refrigerante: R513A - Alimentación: 400 V - 50 Hz. - Maniobra electromecánica de emergencia con activación automática o manual en caso de fallo. - Sensor de refrigerante en recipiente de liquido. - Suspensiones antivibratorias caucho-metal de gran rigidez y estabilidad horizontal, incluyendo tornillería.
|  |  |  | CENTRAL FRIO POSITIVO | 1 | 0 | 0 | 0 | 1
[5 empty] | 0 | 0 | 0 | 0 | 0
[9 empty] | 070801.01 | 1 | 13985 | 13985
070801.02 | Partida | ud | INSTALACION TUBERIA FRIGORIFICA | [6 empty] | 1 | 19500 | 19500
Instalación de tuberia de cobre deshidratado y calidad frigorifica para interconexiones de servicios frigorificos y central de frio, según documentación gráfica, dimensionada para garantizar las velocidades de gas adecuadas para el correcto retorno del aceite. la instalacion incluira, para cada servicio de frio, visor, llave de corte y deshidratador. Todas las tuberias de aspiración forradas de aislamiento Armaflex para evitar condensaciones, completamente montada, incluyendo soportes, soldaduras, uniones, codos, y demas accesorios de montaje, medios auxiliares de elevación en caso necesario, prueba de estanqueidad y mano de obra de instalación,
|  |  |  | LOCAL | 1 | 0 | 0 | 0 | 1
[5 empty] | 0 | 0 | 0 | 0 | 0
[9 empty] | 070801.02 | 1 | 19500 | 19500
070801.03 | Partida | ud | INSTALACION SERVICIOS DE FRIO | [6 empty] | 6 | 1045 | 6270
Instalación de servicio frigorifico para dar servivioc a un mural o dos como máximo si comparten clase climatica, compuesto por: - Llave de corte - Filtro deshidratador - Visor - Conexionado electrico del mueble, incluyendo linea de alimentacion bajo tubo desde cuadro secundario de frio, totalmente instalada. - Conexion de tuberia frigorífica - Conexionado de alumbrado del mueble desde punto de luz mas proximo de la linea de alumbrado de Mobiliario de frio del cuadro secundario de frio.
|  |  |  | MURALES | 5 | 0 | 0 | 0 | 5
|  |  |  | CAMARAS | 1 | 0 | 0 | 0 | 1
[5 empty] | 0 | 0 | 0 | 0 | 0
[9 empty] | 070801.03 | 6 | 1045 | 6270
070801.04 | Partida | ud | PUESTA EN MARCHA INSTALACION FRIGORIFICA | [6 empty] | 1 | 2125 | 2125
Puesta en marcha instalación de frío positiva y regulación equipos de control.
[5 empty] | 1 | 0 | 0 | 0 | 1
[5 empty] | 0 | 0 | 0 | 0 | 0
[9 empty] | 070801.04 | 1 | 2125 | 2125
070801.05 | Partida | ud | EVAPORADOR CAMARA REMOTO | [6 empty] | 1 | 1065 | 1065
Unidad evaporadora tipo bajo perfil para refrigeración a media temperatura, diseñada para trabajar con R513A, construida en estructura y carrocería de acero galvanizado prelacado. Incluida conexion electrica a linea de alimentación existente. - Bateria de alta eficiencia de tubos de cobre y aletas de aluminio. - Bandeja de condensados abatible en acero inoxidable. - Motoventiladores axiales de gran caudal. - Válvula solenoide y válvula de expansión termostática regulable preajustada de fábrica. - Conexiones frigorificas a soldar, con sifón de linea de aspiración integrado. - Alimentación: 230V - 50 Hz. - Centralita electronica de control, con display digital, relés de mando de ventiladores, solenoide, desescarche y sondas de temperatura de cámara y desecarche.
|  |  |  | CAMARA REFRIGERADO | 1 | 0 | 0 | 0 | 1
[5 empty] | 0 | 0 | 0 | 0 | 0
[9 empty] | 070801.05 | 1 | 1065 | 1065
070801.06 | Partida | ud | INSTALACION ELECTRICA DE FRIO | [6 empty] | 1 | 7120 | 7120
Instalación eléctrica de frio industrial, incluyendo aparellaje necesario instalado en hueco disponible en CGBT debidamente montado y conexionado, y red de cableado para dar servicio a todos los muebles de frio, con una linea de alimentacion por servicio de frio, con su protección magnetotérmica y deferencial. Incluyendo un circuito monofásico, y tambien protegido con magnetotérmico y deferencial, para todos los alumbrados de los muebles de frio.
[5 empty] | 1 | 0 | 0 | 0 | 1
[5 empty] | 0 | 0 | 0 | 0 | 0
[9 empty] | 070801.06 | 1 | 7120 | 7120
070801.07 | Partida | ud | SISTEMAS DE SEGURIDAD CÁMARAS | [6 empty] | 1 | 725 | 725
sistemas de seguridad para comunicacion de fallo en camaras de refrigerado y congelado.
[5 empty] | 1 | 0 | 0 | 0 | 1
[5 empty] | 0 | 0 | 0 | 0 | 0
[9 empty] | 070801.07 | 1 | 725 | 725
070801.08 | Partida | ud | LEGALIZACION DE INSTALACION DE FRIO | [6 empty] | 1 | 990 | 990
Realización y presentación en la delegación de Industria de una de memoria técnica y planos de implantación de la instalación frigorifica y cualquier otra documentacion necesaria para tal efecto. Cumplimentar libro de usuario anotando la instalación realizada. Instalacion legalizada ante la delegacion territorial de industria.
[5 empty] | 1 | 0 | 0 | 0 | 1
[5 empty] | 0 | 0 | 0 | 0 | 0
[9 empty] | 070801.08 | 1 | 990 | 990
[9 empty] | 070801 | 1 | 51780 | 51780
070802 | Capítulo |  | CÁMARAS FRIGORIFICAS-PUERTAS | [6 empty] | 1 | 3686.8 | 3686.8
070802.01 | Partida | m² | PANEL FRIGORÍFICO 100 mm PERFILADO/LISO | [6 empty] | 25.25 | 94 | 2373.5
Panel frigorifico de 100 mm de espesor acabado en color blanco liso por el exterior y color blanco perfilado por el interior. Medida la superficie ejecutada.
|  |  |  | cámara | 2 | 2 | 2 | 0 | 8
[5 empty] | 1 | 6.9 | 0 | 2.5 | 17.25
[5 empty] | 0 | 0 | 0 | 0 | 0
[9 empty] | 070802.01 | 25.25 | 94 | 2373.5
070802.02 | Partida | ud | PUERTA PIVOTANTE FRIGORÍFICA | [6 empty] | 1 | 1195 | 1195
Puerta frigorífica pivotante de 1,07x2,14 m fabricada con bastidor de perfil estructural de aluminio anodizado.calidad alimentaria con film de protección según directiva cee 90/128. acabado de chapa según relación.aislamiento de espuma de poliuretano inyectada a alta presión de densidad 40-43kg/m³. sin cfc.burlete perimetral de estanqueidad (doble alvéolo) sobre soporte de pvc. bisagras regulables de composite, con rampa de poliamida y eje de acero inoxidable. hoja montada sobre marco construido con perfiles de aluminio lacado y r.p.t. congelación: e=75mm. en caso de temperaturas negativas incorpora una resistencia, recubierta con una tapa de pvc. potencia de resistencia en congelación 25w/m y en gran congelación 40w/m. voltaje 220v
[5 empty] | 1 | 0 | 0 | 0 | 1
[5 empty] | 0 | 0 | 0 | 0 | 0
[9 empty] | 070802.02 | 1 | 1195 | 1195
070802.03 | Partida | ml | PERFIL SANITARIO PVC | [6 empty] | 7 | 16.9 | 118.3
Suministro y colocación de perfil sanitario de pvc con base de aluminio. medida la longitud ejecutada,
[5 empty] | 1 | 7 | 0 | 0 | 7
[5 empty] | 0 | 0 | 0 | 0 | 0
[9 empty] | 070802.03 | 7 | 16.9 | 118.3
[9 empty] | 070802 | 1 | 3686.8 | 3686.8
[9 empty] | 0708 | 1 | 55466.8 | 55466.8
[9 empty] | 07 | 1 | 115971.68 | 115971.68
08 | Capítulo |  | MOBILIARIO/ EQUIPAMIENTO | [6 empty] | 1 | 2899 | 2899
0801 | Capítulo |  | MOBILIARIO | [6 empty] | 1 | 0 | 0
0801.01 | Partida |  | MOBILIARIO | [6 empty] | 1 | 0 | 0
[9 empty] | 0801 | 1 | 0 | 0
0802 | Capítulo |  | MAQUINARIA Y UTILLAJE | [6 empty] | 1 | 2899 | 2899
0802.01 | Partida | ud | TRANSPALETA MANUAL SILENCIOSA | [6 empty] | 1 | 483 | 483
Suministro de transpaleta a pie: -Marca:MB -Capacidad 2.000KG. -Ruedas goma/ANTI-RUIDO
[5 empty] | 1 | 0 | 0 | 0 | 1
[5 empty] | 0 | 0 | 0 | 0 | 0
[9 empty] | 0802.01 | 1 | 483 | 483
0802.02 | Partida | ud | MATAINSECTOS | [6 empty] | 2 | 89 | 178
Suministro y colocacion de matainsectos.
[5 empty] | 2 | 0 | 0 | 0 | 2
[5 empty] | 0 | 0 | 0 | 0 | 0
[9 empty] | 0802.02 | 2 | 89 | 178
0802.03 | Partida | ud | ENVASADORA MANUAL | [6 empty] | 1 | 206 | 206
Suministro y colocacion de envasadora manuel Film TW-450
[5 empty] | 1 | 0 | 0 | 0 | 1
[5 empty] | 0 | 0 | 0 | 0 | 0
[9 empty] | 0802.03 | 1 | 206 | 206
0802.04 | Partida | ud | TAQUILLAS | [6 empty] | 1 | 385 | 385
Suministro y colocacion de taquillas
[5 empty] | 1 | 0 | 0 | 0 | 1
[5 empty] | 0 | 0 | 0 | 0 | 0
[9 empty] | 0802.04 | 1 | 385 | 385
0802.05 | Partida | ud | SILLA OFICINA | [6 empty] | 2 | 259 | 518
Suministro y colocacion oficina con ruedas.
[5 empty] | 2 | 0 | 0 | 0 | 2
[5 empty] | 0 | 0 | 0 | 0 | 0
[9 empty] | 0802.05 | 2 | 259 | 518
0802.06 | Partida | ud | MESA OFICINA | [6 empty] | 1 | 315 | 315
Suministro y colocacion mesa para oficina de madera de 2000x700 mm.
[5 empty] | 1 | 0 | 0 | 0 | 1
[5 empty] | 0 | 0 | 0 | 0 | 0
[9 empty] | 0802.06 | 1 | 315 | 315
0802.07 | Partida | ud | CAJONERAS | [6 empty] | 1 | 276 | 276
Suministro y colocacion cajoneras de 3 cajones rodante, con bandeja incluida, de medidas 430 ancho x600 fondo x500 alto.
[5 empty] | 1 | 0 | 0 | 0 | 1
[5 empty] | 0 | 0 | 0 | 0 | 0
[9 empty] | 0802.07 | 1 | 276 | 276
0802.08 | Partida | ud | BALDAS MADERA | [6 empty] | 1 | 89 | 89
Suministro y colocacion de baldas de madera de 300 de fondo
[5 empty] | 1 | 0 | 0 | 0 | 1
[5 empty] | 0 | 0 | 0 | 0 | 0
[9 empty] | 0802.08 | 1 | 89 | 89
0802.09 | Partida | ud | BASES DE RUEDA PARA REPOSICIÓN | [6 empty] | 10 | 44.9 | 449
Suministro y colocación de bases rodantes para almacenaje de reposición color rojo.
|  |  |  | PREVISION | 10 | 0 | 0 | 0 | 10
[5 empty] | 0 | 0 | 0 | 0 | 0
[9 empty] | 0802.09 | 10 | 44.9 | 449
[9 empty] | 0802 | 1 | 2899 | 2899
[9 empty] | 08 | 1 | 2899 | 2899
09 | Capítulo |  | SEGURIDAD Y SALUD | [6 empty] | 1 | 1395 | 1395
09.01 | Partida | PA | APLICACIÓN PLAN SEGURIDAD Y SALUD | [6 empty] | 1 | 1395 | 1395
Aplicación de plan de seguridad y salud.
[5 empty] | 1 | 0 | 0 | 0 | 1
[5 empty] | 0 | 0 | 0 | 0 | 0
[9 empty] | 09.01 | 1 | 1395 | 1395
[9 empty] | 09 | 1 | 1395 | 1395
10 | Capítulo |  | GESTION RESIDUOS | [6 empty] | 1 | 1490 | 1490
10.01 | Partida | PA | GESTION MEDIOAMBIENTAL | [6 empty] | 1 | 1490 | 1490
Partida para el cumplimiento del Estudio de Gestión de Residuos de construcción y demolición (anexo al proyecto) segun normativa vigente, consistente en la elaboración del plan de gestión de residuos, recopilación de datos de gestión y presentación de toda la documentación a la Dirección Facultativa.
[5 empty] | 1 | 0 | 0 | 0 | 1
[5 empty] | 0 | 0 | 0 | 0 | 0
[9 empty] | 10.01 | 1 | 1490 | 1490
[9 empty] | 10 | 1 | 1490 | 1490
[9 empty] | PRESUPUESTO | 1 | 256749.19 | 256749.19