## Hoja1
SG_ALCALA GUADAIRA, SEVILLA_MONTECARMELO Nº33
Presupuesto |  |  | Ingeniar Desarrollo
Código | Nat | Ud | Resumen | CanPres | PrPres | ImpPres
SG01 | Capítulo |  | Demoliciones y trabajos previos | 1 | 2951.03 | 2951.03
SG0101 | Capítulo |  | Demolición Fachada | 1 | 2884.88 | 2884.88
01014 | Partida | m² | Apertura de hueco en hoja exterior de fachada, fábrica vista | 81.15 | 35.55 | 2884.88
|  |  | SG0101 | 1 | 2884.88 | 2884.88
SG0103 | Capítulo |  | Demolición Albañilería | 1 | 66.15 | 66.15
01041B | Partida | m² | Desmontaje de puerta de acero | 2.1 | 31.5 | 66.15
|  |  | SG0103 | 1 | 66.15 | 66.15
|  |  | SG01 | 1 | 2951.03 | 2951.03
SG02 | Capítulo |  | Estructuras | 1 | 14095.94 | 14095.94
E | Capítulo |  | Estructuras | 1 | 14095.94 | 14095.94
EEAS.2add | Partida | ud | Placa de acero con anclajes | 3 | 69.56 | 208.68
edsadfgag | Partida | kg | Acero S275JR | 433.18 | 11.25 | 4873.28
ZCVBZB | Partida | Kg | Acero correas | 620.05 | 7.25 | 4495.36
EAE100 | Partida | m² | Pavimento de rejilla electrosoldada. | 20 | 125.63 | 2512.6
050261120 | Partida | m² | Protección estructura mortero ignífugo EI120 | 58.57 | 34.25 | 2006.02
|  |  | E | 1 | 14095.94 | 14095.94
|  |  | SG02 | 1 | 14095.94 | 14095.94
SG03 | Capítulo |  | Albañileria | 1 | 66938.66 | 66938.66
C03.1 | Capítulo |  | Fábrica de ladrillo | 1 | 5618.58 | 5618.58
03101 | Partida | m² | Cerramiento e: 11.5 cm ladrillo hueco para revestir i/dint | 56.17 | 38.5 | 2162.55
03105 | Partida | m² | Cerramiento e=11,5 cm ladrillo cerámico perforado | 83.91 | 38.5 | 3230.54
03113 | Partida | m² | Tabique e:7 cm ladrillo hueco para revestir | 5.7 | 39.56 | 225.49
|  |  | C03.1 | 1 | 5618.58 | 5618.58
C03.2 | Capítulo |  | Placas de yeso (paredes) | 1 | 6938.36 | 6938.36
03259C6N | Partida | m² | Trasdosado autoportante placa yeso 15 (1N disp C) con maestras | 12.24 | 44.25 | 541.62
03259C6W | Partida | m² | Trasdosado autoportante placa yeso 15 (1W disp C) c/maestras | 87.89 | 46.5 | 4086.89
0324O6N | Partida | m² | Trasdosado semidirecto placa de yeso 15 (1N) con maestras | 43.16 | 35.9 | 1549.44
031269W | Partida | m² | Placa cartón yeso e=15mm tipo W | 217.26 | 3.5 | 760.41
|  |  | C03.2 | 1 | 6938.36 | 6938.36
C03.3 | Capítulo |  | Techos | 1 | 229.08 | 229.08
033215N | Partida | m² | Falso techo continuo de placas de yeso laminado N | 4.6 | 49.8 | 229.08
|  |  | C03.3 | 1 | 229.08 | 229.08
C03.4 | Capítulo |  | Otros | 1 | 54152.64 | 54152.64
C03.04.08 | Partida | m² | Mortero autonivelante de cemento fibrado e: 8 cm con mallazo | 933.15 | 22.9 | 21369.14
PN020182 | Partida | m² | Capa de mortero de autonivelante=1cm | 339.5 | 14.85 | 5041.58
003.4.2 | Partida | m² | Formacion de rampas con pte 4 % | 30.17 | 35.9 | 1083.1
003.4.1 | Partida | m² | Formacion de rampas con pte 10 % | 21.27 | 39.85 | 847.61
PN06WWT00051 | Partida | m² | Empalomado de altura media 65cm form. pr tabiquillos y rasillon | 199.1 | 62.58 | 12459.68
PN03432A19 | Partida | m² | Aislamiento horizontal de soleras XPS 190mm | 2.5 | 41.25 | 103.13
PN03432A13 | Partida | m² | Aislamiento horizontal de soleras XPS 130mm | 47.5 | 31.65 | 1503.38
PN03432A6 | Partida | m² | Aislamiento horizontal de soleras XPS 60mm | 10.7 | 18.25 | 195.28
03432A5 | Partida | m² | Aislamiento horizontal de soleras XPS 50mm | 23.9 | 12.5 | 298.75
PN03432A3 | Partida | m² | Aislamiento horizontal de soleras XPS 30mm | 60.5 | 9.25 | 559.63
03433A | Partida | m | Formación de canaleta en suelo | 14.75 | 38.5 | 567.88
034331 | Partida | m | Formación de canaleta en duchas | 7.6 | 49.52 | 376.35
06003C | Partida | m² | Formación pte. e impermeabilzación doble lámina de betún | 88.5 | 35.6 | 3150.6
0007 | Partida | u | Ayudas de albañilería para colocación de pantallas TV | 1 | 175 | 175
0008 | Partida | u | Ayudas de albañilería para colocación de pequeño material de SG | 1 | 250 | 250
0078N | Partida | u | Ayudas de albañilería para colocación de tornos y portillo | 1 | 250 | 250
00081A | Partida | pa | Ayudas de albañilería para instalaciones | 1 | 1650 | 1650
0078N43 | Partida | u | Ayudas de albañilería para colocación y cableado de mesa | 1 | 150 | 150
SG0102013A | Partida | ml | Corte 1cm de espesor de solera de hormigon y relleno de porexpán | 20 | 25.63 | 512.6
15.01 | Partida | ud | Señalización elementos accesibles | 6 | 15 | 90
03402 | Partida | m | Peldañeado de escalera con ladrillo cerámico recibido con morter | 7.3 | 65.89 | 481
0186243 | Partida | u | Caja de metacrilato con llave para termostato | 1 | 35.95 | 35.95
0186245 | Partida | u | Estanteria PVC 40x90x180 cm | 3 | 225 | 675
PNCARGADERO | Partida | m | Cargadero vigueta autorresistente de hormigón | 36.35 | 56.36 | 2048.69
PNCIERR | Partida | m² | Cierre techo rasillón cerámico | 4.72 | 58.96 | 278.29
|  |  | C03.4 | 1 | 54152.64 | 54152.64
|  |  | SG03 | 1 | 66938.66 | 66938.66
SG04 | Capítulo |  | Actuaciones Acústicas | 1 | 182191.03 | 182191.03
4SA8I | Partida | m² | Suelo acústico. H8+I | 252.95 | 12.5 | 3161.88
PN4SA083 | Partida | m² | Suelo acústico. H8+C3 | 60 | 15.25 | 915
4SA086 | Partida | m² | Suelo acústico. H8+C6 | 164.5 | 18.25 | 3002.13
4SA088 | Partida | m² | Suelo acústico. H8+C8 | 314 | 29.45 | 9247.3
4SA10AB2 | Partida | m² | Suelo acustico alto rendimiento (2) | 131 | 63.25 | 8285.75
PN0P100L15 | Partida | m² | Tabique ACÚSTICO TBA1 (15+100+15)/600 (1N disp C) c/ais | 48.11 | 79.85 | 3841.58
0321C6N | Partida | m² | Tabique sencillo (15+70+15)/600 (2N disp C) c/aislamiento | 271.79 | 42.85 | 11646.2
0321C6W | Partida | m² | Tabique sencillo (15+70+15)/600 (2W disp C) c/aislamiento | 64.43 | 54.6 | 3517.88
0P110L10 | Partida | m² | Trasdosado Acústico TDA1.10.L10 (1x15+10LM) | 838.53 | 51.25 | 42974.66
0P230L15 | Partida | m² | Trasdosado Acústico TDA 2.15.L15 (2x15+15LM) | 249.05 | 54.56 | 13588.17
PN0T115L15 | Partida | m² | Techo acustico TA1.20.L20 (1x15+20LM) | 972 | 56.25 | 54675
0T112L12 | Partida | m² | Techo acústico TA2.12.L12 (1x15+12LM) | 41.3 | 61.2 | 2527.56
PN0T230L20 | Partida | m² | Techo acústico TA3.20.L16 (2x15+20LM) | 109 | 69.23 | 7546.07
4PKB2BAJA | Partida | m | Forrado de bajantes con PKB2 | 81.5 | 19.85 | 1617.78
4PKB2BAJACL | Partida | m² | Forrado de conductos con PKB2 | 232 | 25.9 | 6008.8
PN0TAB215L15 | Partida | m² | Tabica acústica T1.20.L20 (2x15) | 13.26 | 57.85 | 767.09
PN0TAB112L12 | Partida | m² | Tabica acústica T2.12.L12 (1x15) | 76.62 | 55.63 | 4262.37
PN0TABCAJ | Partida | m² | Cajon de pladur (2x15) | 3.4 | 59.63 | 202.74
PN031269W | Partida | m² | Placa cartón yeso e=15mm tipo W | 155.7 | 3.5 | 544.95
SILENCIOSOS | Partida | m3 | Silencioso 600 x 500 x 1000 mm | 14 | 275.58 | 3858.12
|  |  | SG04 | 1 | 182191.03 | 182191.03
SG05 | Capítulo |  | Revestimientos | 1 | 59867.65 | 59867.65
PN05001 | Partida | m² | Guarnecido de yeso | 308.55 | 21.56 | 6652.34
05001 | Partida | m² | Enfoscado de cemento maestreado y bruñido en exteriores | 273.35 | 15.6 | 4264.26
05003B | Partida | m² | Alicatado gres porcelánico SALONI Menhir antracita 30x60cm | 116.66 | 55.9 | 6521.29
05004C | Partida | u | Jabonera metálica | 10 | 16.25 | 162.5
PN0502B | Partida | u | Remate chapa lacada fuente | 1 | 125.6 | 125.6
05022 | Partida | m² | Pintura plástica mate en interiores, color a elegir | 1908.9 | 6.9 | 13171.41
05023 | Partida | m² | Pintura plástica mate en interiores (horizontal), color a elegir | 1220.18 | 6.9 | 8419.24
05021 | Partida | m² | Pintura pétrea mate en exteriores, color a elegir | 273.35 | 7.1 | 1940.79
05024 | Partida | m² | Pintura esmalte sintético negro mate sobre hierro o acero | 72.68 | 14.5 | 1053.86
PN05024 | Partida | m² | Pintura esmalte sintético sobre madera | 21.42 | 16.8 | 359.86
05326 | Partida | m² | Pintura tipo pizarra | 3.75 | 44.5 | 166.88
05017D | Partida | m² | Revestimiento mural GERFLOR Manhattan 7611 Snow | 25.6 | 41.5 | 1062.4
PN0517F | Partida | m² | Revestimiento mural GERFLOR Manhattan 7721 Mist | 199.6 | 41.5 | 8283.4
PN0517G | Partida | m² | Revestimiento mural GERFLOR Manhattan 7740 Fabric Silk | 126.99 | 41.5 | 5270.09
0602107 | Partida | m | Rodapié MDF prelacado 70x10 mm | 212.65 | 10.5 | 2232.83
0602112 | Partida | m | Rodapié MDF prelacado 120x10 mm | 13.4 | 13.5 | 180.9
|  |  | SG05 | 1 | 59867.65 | 59867.65
SG06 | Capítulo |  | Pavimentos | 1 | 60520.41 | 60520.41
05007 | Partida | m² | Umbral de piedra natural abujardada | 4.05 | 105.23 | 426.18
06006B | Partida | m² | Solado baldosas gres porcelánico SALONI Menhir 30x60cm | 123.1 | 55.9 | 6881.29
06007B | Partida | m | Rodapié gres porcelánico SALONI Menhir 8x60cm | 41.5 | 9.75 | 404.63
PN06007B | Partida | m | Peldaño gres porcelánico SALONI | 7.3 | 49.56 | 361.79
06025 | Partida | m² | Pavimento vinílico GERFLOR Bostonian Oak Honey | 149.6 | 51.25 | 7667
PN06026 | Partida | m² | Pavimento vinílico GERFLOR Oak Fantasy Brown | 133.1 | 51.25 | 6821.38
PN06027 | Partida | m² | Pavimento de parquet laminado GERFLOR Bostonian Oak Beige | 97.5 | 51.25 | 4996.88
06014A4G | Partida | m² | Pavimento caucho SBR GORILASTIC Fullblack 1000x500x40mm GRUESO | 451 | 49.5 | 22324.5
06014A4GMZR | Partida | m² | Pavimento Macizo caucho SBR GORILASTIC rojo 1000x500x40mm GRUESO | 4.5 | 49.5 | 222.75
06024 | Partida | m | Perfil de transición de aluminio macizo, 50x2mm | 55.8 | 37.9 | 2114.82
06030 | Partida | m | Perfil de remate en Z de aluminio macizo, 80x2mm | 65.05 | 25.9 | 1684.8
060235 | Partida | m | Cinta para balizamiento amarilla y negra | 21.9 | 6.95 | 152.21
06DELH07 | Partida | m | Demolición de encofrado de ladrillo en pavimentos | 170.2 | 6.75 | 1148.85
06PE02 | Partida | m | Banda de poliestireno expandido de 2 cm | 160.2 | 3.25 | 520.65
PN06PE02COP2 | Partida | m | Banda de recypren de 2 cm | 10 | 4.75 | 47.5
PN06PE02COP | Partida | m | Banda de recypren 3cm._BASE | 170.2 | 6.98 | 1188
PC06PE02RELL | Partida | m | Relleno hueco hormigón | 170.2 | 9.65 | 1642.43
PCENCF02 | Partida | m | ENCOFRADO LADRILLO 7cm. | 170.2 | 11.25 | 1914.75
|  |  | SG06 | 1 | 60520.41 | 60520.41
SG07 | Capítulo |  | Carpinterías y Vidrios | 1 | 42418.22 | 42418.22
07002 | Partida | m² | Carpintería aluminio lacado, gama media rotura puente térmico | 19.95 | 246.5 | 4917.68
07003 | Partida | m² | Carpintería aluminio lacado, gama básica | 8.01 | 235.6 | 1887.16
0706662662 | Partida | m² | Vidrio termoacústico CLIMALIT SILENCE 66.2Si(16air)66.2Si | 19.95 | 175.6 | 3503.22
07066 | Partida | m² | Vidrio laminar de seguridad, 6+6 mm | 8.01 | 105 | 841.05
PN070075-100 | Partida | ud | Puerta tablero MDF prelacada, 1 hoja corredera 92,5cm exterior | 3 | 635 | 1905
07075-90AB | Partida | ud | Puerta tablero MDF prelacada, 1 hoja abatible 92 cm c/cerradura | 2 | 498 | 996
07077-90AT | Partida | ud | Puerta cortafuegos EI2 60-C5, 1 hoja 92 cm, c/antipánico | 1 | 750 | 750
07077-100AT | Partida | ud | Puerta cortafuegos EI2 60-C5, 1 hoja 102cm, c/antipánico | 1 | 952 | 952
PN07077-100AT | Partida | ud | Puerta cortafuegos EI2 60-C5, 1 hoja 102cm, s/antipánico | 1 | 785 | 785
07025 | Partida | ud | Muelle cierrapuertas sobre puerta de aluminio | 5 | 125 | 625
12007 | Partida | ud | Electroimán para retención de puerta cortafuegos | 9 | 135.6 | 1220.4
07064 | Partida | m² | Espejo incoloro 5 mm | 58.71 | 95 | 5577.45
07023 | Partida | m² | Malla antipájaros en protección de hueco de ventilación | 7.16 | 28.95 | 207.28
07026B | Partida | m | Barandilla de acero h=90cm | 30.79 | 245.6 | 7562.02
PN07026A2 | Partida | m | Doble pasamanos de acero c/ montantes | 4 | 278.65 | 1114.6
070278 | Partida | m | Doble pasamanos de acero galvanizado tubo 50 mm | 11.25 | 282.5 | 3178.13
07027 | Partida | m | Pasamanos de acero galvanizado tubo 50 mm | 1.4 | 125.9 | 176.26
07022 | Partida | m² | Estructura acero separadora de zonas, pintada en varios colores | 5.46 | 175.68 | 959.21
075956 | Partida | m | Perfil L aluminio remate de escalón | 8.8 | 35.96 | 316.45
07039 | Partida | ud | Barra antipánico | 2 | 125 | 250
074569 | Partida | m² | Celosía de lamas fijas orientadas 45º | 7.16 | 145.2 | 1039.63
07018A | Partida | m² | Soporte espejos con tablero MDF | 53.59 | 35.5 | 1902.45
01234PP10 | Partida | u | Suministro y colocación de portería aparcapatinetes de 10 plazas | 1 | 589.65 | 589.65
PNBARAND | Partida | m | Barandilla ac. inox | 0.9 | 526.35 | 473.72
PNENCIM | Partida | m | Repisa tablero fenólico | 10.45 | 65.92 | 688.86
|  |  | SG07 | 1 | 42418.22 | 42418.22
SG08 | Capítulo |  | Instalación de saneamiento | 1 | 2758.28 | 2758.28
SG.08.01.003 | Partida | u | Conexión de instalación saneamiento interior existente | 1 | 250 | 250
08040 | Partida | m | Colector suspendido de PVC, serie B de 50 mm | 38 | 14.52 | 551.76
08CS110 | Partida | m | Colector suspendido de PVC, serie B de 110 mm | 32 | 16.58 | 530.56
08CS125 | Partida | m | Colector suspendido de PVC, serie B de 125 mm | 24 | 19.25 | 462
08039 | Partida | u | Sumidero sifónico PVC salida vertical 90 mm | 2 | 45.23 | 90.46
08036 | Partida | m | Canaleta prefabricada de hormigón polímero con tapa | 10 | 49.35 | 493.5
DEH023 | Partida | u | Calo en forjado existente D 115 mm | 4 | 95 | 380
|  |  | SG08 | 1 | 2758.28 | 2758.28
SG09 | Capítulo |  | Instalación de fontanería y ACS | 1 | 59449.61 | 59449.61
C009.1 | Capítulo |  | Agua fría | 1 | 16505.73 | 16505.73
09000 | Partida | u | Certificación y legalización instalación fontaneria | 1 | 352.09 | 352.09
08.02 | Partida | u | Instalación provisional de obra de fontanería | 1 | 450 | 450
09001 | Partida | PA | Acometida instalación fontanería, a justificar | 1 | 342.11 | 342.11
09002A | Partida | u | Grupo de presión Baeza 2xMulti 25-5M | 1 | 2595 | 2595
05.03.09B | Partida | u | Depósito de membrana 200 litros | 1 | 575.26 | 575.26
09071500 | Partida | u | Descalcificador AQUALAI modelo K500VUF (5.000L/h) | 1 | 2359.85 | 2359.85
05.03.0240 | Partida | u | Calderín de presión hidroneumático 40L | 2 | 524.25 | 1048.5
05.03.0210 | Partida | u | Calderín de presión hidroneumático 10L | 2 | 489.36 | 978.72
10113 | Partida | m | Bandeja portacables "Rejiband" electrocincada 60x300 mm | 8 | 31.05 | 248.4
090311 | Partida | u | Depósito auxliliar 1000 l polietileno alta densidad, prismático | 2 | 775.9 | 1551.8
09030B | Partida | m | Tubería instalación interior PP-R, 63 mm | 0 | 39.95 | 0
PN008 | Partida | m | Tubería instalación interior PP-R, 50 mm | 18 | 35.6 | 640.8
09028 | Partida | m | Tubería instalación interior PP-R, 40 mm | 32 | 32.8 | 1049.6
09027 | Partida | m | Tubería instalación interior PP-R, 32 mm | 11 | 31.58 | 347.38
09022 | Partida | m | Tubería instalación interior PP-R 25 mm | 37 | 21.5 | 795.5
09026 | Partida | m | Tubería instalación interior PP-R, 20 mm | 70 | 25.9 | 1813
EN639 | Partida | m | Encoquillado de tubería e=9mm para tubería 63mm | 0 | 11.25 | 0
PN009 | Partida | m | Encoquillado de tubería e=9mm para tubería 50mm | 18 | 10.15 | 182.7
EN409 | Partida | m | Encoquillado de tubería e=9mm para tubería 40mm | 32 | 9.25 | 296
EN329 | Partida | m | Encoquillado de tubería e=9mm para tubería 32mm | 11 | 9.08 | 99.88
EN259 | Partida | m | Encoquillado de tubería e=9mm para tubería 25mm | 37 | 7.52 | 278.24
EN209 | Partida | m | Encoquillado de tubería e=9mm para tubería 20mm | 70 | 6.69 | 468.3
05.03.01 | Partida | u | Purgador manual de aire | 1 | 32.6 | 32.6
|  |  | C009.1 | 1 | 16505.73 | 16505.73
C009.2 | Capítulo |  | Agua caliente sanitaria | 1 | 17648.4 | 17648.4
092020 | Partida | m | Tubería ACS instalación interior PP-R 20 mm c/aislam | 72 | 29.96 | 2157.12
092032 | Partida | m | Tubería ACS instalación interior PP-R 32 mm c/aislam | 20 | 31.05 | 621
FN-092050 | Partida | m | Tubería ACS instalación interior PP-R 40 mm c/aislam | 32 | 35.69 | 1142.08
FN-092051 | Partida | m | Tubería ACS instalación interior PP-R 50 mm c/aislam | 10 | 41.05 | 410.5
09220 | Partida | u | Vaso de expansión cerrado 50 l | 1 | 175 | 175
09221 | Partida | u | Bomba de circulación rotor húmedo 1" | 1 | 525.7 | 525.7
08052 | Partida | m | Tubería para ventilación de aerotermia, PVC, 160 mm | 15 | 32.5 | 487.5
09230LTB | Partida | u | Bomba de calor Ferroli 260LT | 5 | 2425.9 | 12129.5
|  |  | C009.2 | 1 | 17648.4 | 17648.4
C009.3 | Capítulo |  | Válvulas y elementos | 1 | 12770.68 | 12770.68
05.01.09 | Partida | m | Colector polipropileno retic. PP-R, 63 mm diám. | 2 | 415.6 | 831.2
09043 | Partida | u | Válvula de esfera 3/4" (20 mm) | 28 | 25.9 | 725.2
09044 | Partida | u | Válvula de esfera 1" (25 mm) | 27 | 29.65 | 800.55
09045 | Partida | u | Válvula de esfera 1 1/4" (32 mm) | 1 | 32.05 | 32.05
09046 | Partida | u | Válvula de esfera 1 1/2" (40 mm) | 12 | 41.25 | 495
09047 | Partida | u | Válvula de esfera 2 " (50 mm) | 2 | 78.95 | 157.9
09053 | Partida | u | Válvula de retención 1 1/4" (32 mm) | 3 | 45.69 | 137.07
09053B | Partida | u | Válvula de retención 1 1/2" (40 mm) | 10 | 37.22 | 372.2
090488 | Partida | u | Válvula de dureza residual | 1 | 85.69 | 85.69
09073 | Partida | u | Llave de paso con grifo de vaciado 3/4" | 11 | 25.7 | 282.7
09061 | Partida | u | Válvula mezcladora termostática de 3 vías PRESTO, de 1 1/4" | 2 | 2265 | 4530
09061B | Partida | u | Válvula mezcladora termostática de 3 vías ULTRAMIX, de 3/4" | 1 | 956.32 | 956.32
09058A | Partida | u | Válvula limitadora de presión 1 1/2" (32 mm) | 5 | 225.6 | 1128
095326 | Partida | u | Válvula reguladora de caudal 1 1/2" | 5 | 105.65 | 528.25
05.03.04 | Partida | u | Manómetro de esfera, con escala de 0 a 10 kg/m2 | 5 | 45.6 | 228
RO1 | Partida | u | Termómetro digital Mundocontrol FN-49 | 6 | 81.25 | 487.5
009.4 | Partida | u | Filtro auto limpiante semiautomático de Klinwass de 1 1/4" | 1 | 725.96 | 725.96
09070 | Partida | u | Válvula de equilibrado estático 3/4" | 1 | 175.89 | 175.89
05.03.05 | Partida | u | Termómetro ø100 de bulbo y capilar 0-120ºc, toma vertical | 2 | 45.6 | 91.2
|  |  | C009.3 | 1 | 12770.68 | 12770.68
C009.4 | Capítulo |  | Grifería y aparatos | 1 | 12524.8 | 12524.8
09401A | Partida | u | Lavabo de encimera "Mediclinics SNR036CS" | 8 | 125.23 | 1001.84
09402B | Partida | u | Inodoro "Roca Victoria" para fluxor | 5 | 395 | 1975
09402AD | Partida | u | Inodoro "Roca Access" tanque bajo adaptado | 2 | 415 | 830
09424 | Partida | u | Rociador antivandálico ducha "Presto" | 2 | 87.5 | 175
09420 | Partida | u | Grifería temporizada lavabo "Presto 105 ECO L" AFS | 6 | 125.62 | 753.72
09421A | Partida | u | Grifería temporizada lavabo "Presto 605 Palanca ECO" AFS | 2 | 182.25 | 364.5
09425 | Partida | u | Grifería temporizada "Presto 712" Palanca | 2 | 156.32 | 312.64
09426 | Partida | u | Grifería temporizada inodoro "Presto 1000 C ECO" | 7 | 164.25 | 1149.75
09404 | Partida | u | Pileta vertedero "Roca Garda" con grifo mural simple | 1 | 398 | 398
09406 | Partida | u | Barra sujeción minusválidos para inodoro | 4 | 125 | 500
09407 | Partida | u | Asiento minusválidos para ducha | 2 | 235.6 | 471.2
09408 | Partida | u | Pasamanos minusválidos para ducha | 2 | 67.54 | 135.08
09411 | Partida | ud | Secamanos | 2 | 23.72 | 47.44
09465 | Partida | u | Kit de alarma para minusválidos | 2 | 425.9 | 851.8
09405C | Partida | u | Fuente de agua refrigerada modelo T-6ALV | 1 | 1025.63 | 1025.63
09403 | Partida | u | Urinario "Roca Chic" | 1 | 325.6 | 325.6
PN_PRESTO65 | Partida | u | Columna de ducha con temporizador "Presto Conjunto65" | 8 | 275.95 | 2207.6
|  |  | C009.4 | 1 | 12524.8 | 12524.8
|  |  | SG09 | 1 | 59449.61 | 59449.61
SG10 | Capítulo |  | Instalación de electricidad y telecomunicaciones | 1 | 64182 | 64182
C10.1 | Capítulo |  | Electricidad | 1 | 41249.47 | 41249.47
10100A | Partida | u | Certificación y boletines de instalación electricidad | 1 | 950 | 950
1013642 | Partida | u | Instalación provisional de obras | 1 | 450 | 450
101364 | Partida | u | Puesta en marcha de instalación de electricidad | 1 | 650 | 650
10102 | Partida | u | Cuadro general de baja tensión, armario 1650x1000x250 mm | 1 | 7985.6 | 7985.6
10115 | Partida | m | Cable multipolar RZ1-K 0,6/1 kV, 2x1,5 mm2, Cu | 2920 | 2.95 | 8614
10116 | Partida | m | Cable multipolar RZ1-K 0,6/1 kV, 2x2,5 mm2, Cu | 2455 | 3.15 | 7733.25
10117 | Partida | m | Cable multipolar RZ1-K 0,6/1 kV, 2x4 mm2, Cu | 120 | 6.25 | 750
10118C | Partida | m | Cable multipolar RZ1-K 0,6/1 kV, 4x4 mm2, Cu | 70 | 9.65 | 675.5
10118 | Partida | m | Cable multipolar RZ1-K 0,6/1 kV, 4x6 mm2, Cu | 0 | 10.25 | 0
10119 | Partida | m | Cable multipolar RZ1-K 0,6/1 kV, 4x10 mm2, Cu | 40 | 11.25 | 450
10120 | Partida | m | Cable multipolar RZ1-K 0,6/1 kV, 4x16 mm2, Cu | 0 | 25.62 | 0
10104 | Partida | m | Conductor de tierra cobre desnudo 25 mm² | 182 | 7.21 | 1312.22
1046B010 | Partida | u | Toma de datos RJ45 | 23 | 43.5 | 1000.5
1046A10A | Partida | u | Toma de corriente 16 A | 42 | 41.5 | 1743
1046A10B | Partida | u | Toma de corriente empotrada 16 A | 14 | 41.5 | 581
1046A211A | Partida | u | KIT Caja de 2 módulos para suelo (1xTC16A+1xRJ45) | 5 | 125.6 | 628
1046A642A | Partida | u | KIT Caja de 6 módulos en paramento (4xTC16A+2xRJ45) | 3 | 215.9 | 647.7
101141A | Partida | m | Bandeja portacables "INDUCANAL CLICK" 60x100mm GC | 42 | 22.9 | 961.8
10114A | Partida | m | Bandeja portacables "INDUCANAL CLICK" 60x200mm GC | 70 | 26.95 | 1886.5
101142A | Partida | m | Bandeja portacables "INDUCANAL CLICK" 60x300mm GC | 50 | 31.05 | 1552.5
10316.2 | Partida | u | Latiguillo interconexión Fuerza / Datos | 6 | 7.15 | 42.9
10108 | Partida | m | Tubo PVC rígido 25 mm, superficie | 620 | 4.25 | 2635
|  |  | C10.1 | 1 | 41249.47 | 41249.47
C10.2 | Capítulo |  | Iluminación | 1 | 11195.78 | 11195.78
10202 | Partida | u | Centralización de encendidos | 1 | 325.6 | 325.6
10201 | Partida | u | Plafón led redondo blanco I-TEC, Ref. 5550407 | 52 | 39.65 | 2061.8
10203 | Partida | u | Regleta industrial Airfal Delta D0051L, led | 58 | 37.98 | 2202.84
10204 | Partida | u | Luminaria estanca Airfal Supra S0108L, led | 26 | 38.45 | 999.7
10203A | Partida | u | Regleta industrial Airfal Delta D0051L L=1534mm | 8 | 38.17 | 305.36
10203B | Partida | u | Regleta industrial Airfal Delta D0050L L=1233mm | 22 | 35.32 | 777.04
10205 | Partida | u | Alumbrado emergencia 60 lúmenes | 3 | 45.9 | 137.7
10206 | Partida | u | Alumbrado emergencia 110 lúmenes | 35 | 65.9 | 2306.5
10205B | Partida | u | Luminaria emergencia estanca 60 lúmenes | 7 | 45.95 | 321.65
10205BP1 | Partida | u | Luminaria emergencia permanente estanca 110 lúmenes | 7 | 65.93 | 461.51
10135 | Partida | u | Interruptor de superficie | 8 | 41.6 | 332.8
10208 | Partida | u | Detector de movimiento | 1 | 65.98 | 65.98
PN_TIRALED | Partida | ml | Tira led IP65 en perfil U para exterior | 18 | 49.85 | 897.3
|  |  | C10.2 | 1 | 11195.78 | 11195.78
C10.3 | Capítulo |  | Telecomunicaciones | 1 | 2821.95 | 2821.95
10301 | Partida | pa | Acometida Telecomunicaciones | 1 | 325 | 325
10315 | Partida | m | Cable rígido U/UTP 4 pares trenzados Cu | 320 | 2.15 | 688
10317C | Partida | u | Armario rack de telecomunicaciones U26 | 1 | 958.63 | 958.63
103211 | Partida | u | Preinstalación control de acceso | 1 | 125 | 125
103212 | Partida | u | Preinstalación tornos de acceso | 3 | 155 | 465
07.04.04 | Partida | u | Registro enlace 450x450x120 mm. | 1 | 85.32 | 85.32
10150 | Partida | u | Recibido de torniquetes y portillos de control de acceso | 1 | 175 | 175
|  |  | C10.3 | 1 | 2821.95 | 2821.95
C10.4 | Capítulo |  | Audio y megafonía | 1 | 8914.8 | 8914.8
EXT021 | Partida | m | Circuito interior con cable libre de oxígeno 2x1,5mm2 | 640 | 4.23 | 2707.2
EXT021B | Partida | m | Circuito interior con cable libre de oxígeno 2x2,5mm2 | 220 | 5.62 | 1236.4
EXT022 | Partida | m | Conducto PVC Flexible de 20mm | 480 | 4.15 | 1992
02.06.06 | Partida | m | Tubo corrugado Diam 25mm | 440 | 3.98 | 1751.2
02.06.08 | Partida | m | Tubo corrugado Diam 35mm | 200 | 3.15 | 630
02.06.07 | Partida | m | Tubo rígido PVC Diam 25mm | 200 | 2.99 | 598
|  |  | C10.4 | 1 | 8914.8 | 8914.8
|  |  | SG10 | 1 | 64182 | 64182
SG11 | Capítulo |  | Instalación de climatización y ventilación | 1 | 160036.17 | 160036.17
C11.1 | Capítulo |  | Equipos y conexiones | 1 | 117971.42 | 117971.42
11000A | Partida | u | Certificación de instalación de climatización | 1 | 950 | 950
HTCH RASC4 | Partida | u | Unidad exterior centrífuga HITACHI RASC-4HNPE | 1 | 6985.5 | 6985.5
HTCH RASC5 | Partida | u | Unidad exterior centrífuga HITACHI RASC-5HNPE | 1 | 7140.25 | 7140.25
HTCH RASC6 | Partida | u | Unidad exterior centrífuga HITACHI RASC-6HNPE | 5 | 7210.56 | 36052.8
RCI-1.5FSR | Partida | u | Unidad interior tipo Casette HITACHI RCI-1.5FSR | 3 | 1250.62 | 3751.86
RCI-2.0FSR | Partida | u | Unidad interior tipo Casette HITACHI RCI-2.0FSR | 3 | 1345.8 | 4037.4
RCI-3.0FSR | Partida | u | Unidad interior tipo Casette HITACHI RCI-3.0FSR | 9 | 1425.64 | 12830.76
HTCH RPK1 | Partida | u | Unidad interior tipo mural RPK-1.0FSRM | 2 | 1325.6 | 2651.2
PN PSC A32MN | Partida | u | Pantalla táctil de 5" sistema centralizado, modelo PSC-A32MN | 1 | 1825.5 | 1825.5
11160 | Partida | kg | Carga de gas refrigerante R-410A | 18 | 76.69 | 1380.42
111025 | Partida | u | Puesta en marcha | 1 | 1250 | 1250
111912B | Partida | u | Bomba de condensados SAUERMANN | 9 | 235.9 | 2123.1
11052 | Partida | m | Cable bus de comunicaciones | 1400 | 3.15 | 4410
11123625 | Partida | u | Detector sensor CO2 | 2 | 650 | 1300
PN004.1 | Partida | u | Ventilador helicocentrígugo S&P o SODECA 125 mm | 2 | 1256 | 2512
PN004.2 | Partida | u | Ventilador helicocentrígugo S&P o SODECA 90 mm | 2 | 956.32 | 1912.64
11185 | Partida | u | Emisor eléctrico 2000 W | 4 | 650 | 2600
11PAP160KA3EB | Partida | u | Panel en color blanco mod P-N23NA2 para unidad tipo casette | 15 | 475.23 | 7128.45
HTCHARFP1E1 | Partida | u | Mando cableado multifunción PC-ARFG2-E1 HITACHI | 7 | 325.64 | 2279.48
PN_GSR18 1519 | Partida | u | Recuperador de calor GSR 18 15/19 | 1 | 5965.23 | 5965.23
PN_GSR18 2025 | Partida | u | Recuperador de calor GSR 18 20/25 | 1 | 6875.23 | 6875.23
PN-VESP001 | Partida | ud | Sistema para control de humo por presión diferencial SP1 | 0 | 0 | 0
0803920B | Partida | m | Colector suspendido de PVC, serie B de 20 mm | 160 | 12.56 | 2009.6
|  |  | C11.1 | 1 | 117971.42 | 117971.42
C11.2 | Capítulo |  | Conexiones | 1 | 8284.65 | 8284.65
11152A1 | Partida | m | Línea frigorífica doble cobre 1/2" (12,7mm) + 1/4" (6,32mm) | 18 | 31.05 | 558.9
11153A2 | Partida | m | Línea frigorífica doble cobre 5/8" (15,87mm) + 3/8" (9,52mm) | 147 | 39.25 | 5769.75
E-102SN4 | Partida | u | MultiKit a 2 tubos, modelo E-102SN4 | 10 | 195.6 | 1956
|  |  | C11.2 | 1 | 8284.65 | 8284.65
C11.3 | Capítulo |  | Difusión | 1 | 33780.1 | 33780.1
11260 | Partida | u | Boca de extracción diam 100 mm | 8 | 55.9 | 447.2
11211 | Partida | m2 | Conducto de lana mineral "Climaver Neto" | 420 | 39.56 | 16615.2
PM0012 | Partida | ml | Conducto de chapa galvanizada 200 mm diametro y 0,6 mm | 180 | 49.65 | 8937
1125520X10B | Partida | u | Rejilla impulsion/retorno 300x100mm, 20-45 de Madel | 50 | 65.23 | 3261.5
11255760X50 | Partida | u | Rejilla de intemperie ventilación 600x500mm | 20 | 225.96 | 4519.2
|  |  | C11.3 | 1 | 33780.1 | 33780.1
|  |  | SG11 | 1 | 160036.17 | 160036.17
SG12 | Capítulo |  | Instalación de protección contra incendios | 1 | 30895.69 | 30895.69
03264 | Partida | u | Certificación de instalación de PCI | 1 | 950 | 950
12001 | Partida | PA | Acometida instalación protección contra incendios, a justificar | 1 | 650 | 650
12020 | Partida | u | Boca de incendio equipada | 4 | 575.5 | 2302
12031C | Partida | u | Depósitos para reserva agua PCI de 3000L | 4 | 1895.6 | 7582.4
1203370B | Partida | u | Grupo de presión contra incendios BOMDESA GIEU 12/70 | 1 | 3850 | 3850
09022 | Partida | m | Tubería instalación interior PP-R 25 mm | 26 | 21.5 | 559
12038 | Partida | m | Red de distribución de agua de 2" PP-R | 15 | 59.62 | 894.3
12037 | Partida | m | Red de distribución de agua de 1 1/2" PP-R | 72 | 51.2 | 3686.4
12021 | Partida | u | Extintor polvo ABC polivalente 6kg | 12 | 51.42 | 617.04
12022 | Partida | u | Extintor nieve carbónica CO2 5kg | 1 | 95 | 95
12023 | Partida | u | Señalización de equipos contra incendios, fotoluminiscente | 21 | 8.25 | 173.25
NEMOS | Partida | u | Señalización de medios de evacuación, fotoluminiscente | 28 | 8.25 | 231
12PUL-SETA | Partida | u | Interruptor de Botón de Presión para Parada de Emergencia | 3 | 75.9 | 227.7
12033 | Partida | u | Sellado de penetraciones: manguito cortafuego | 24 | 25.25 | 606
12034 | Partida | u | Sellado de paso de cables con almohadillas intumescentes | 2 | 82.35 | 164.7
1200-6 | Partida | u | Central de detección automática de incendios de 6 zonas | 1 | 785.9 | 785.9
12003 | Partida | u | Detector óptico de humos | 44 | 41.5 | 1826
12004 | Partida | u | Pulsador de alarma, con tapa | 4 | 45.9 | 183.6
12005 | Partida | u | Sirena | 5 | 99.28 | 496.4
PN_CABLEPCI | Partida | m | Cableado apantallado 1,5 mm2 + PVC RIGIDO | 1180 | 4.25 | 5015
|  |  | SG12 | 1 | 30895.69 | 30895.69
SG13 | Capítulo |  | Gestión de residuos | 1 | 9006.4 | 9006.4
14001 | Partida | u | Transporte residuos inertes sin clasificar, contenedor 5 m3 | 40 | 225.16 | 9006.4
|  |  | SG13 | 1 | 9006.4 | 9006.4
SG14 | Capítulo |  | Seguridad y salud | 1 | 1500 | 1500
10.01 | Partida | ud | SEGURIDAD Y SALUD | 1 | 1500 | 1500
|  |  | SG14 | 1 | 1500 | 1500
SG15 | Capítulo |  | Ascensor | 1 | 18569 | 18569
0163288A | Partida | u | Elevador vertical | 1 | 18569 | 18569
|  |  | SG15 | 1 | 18569 | 18569
|  |  | 90ALCALA | 1 | 775380.09 | 775380.09