## Hoja1
Presupuesto de venta
Presupuesto
Código | Nat | Ud | Resumen | CanPres | PrPres | ImpPres
SG01 | Capítulo |  | Demoliciones y trabajos previos | 1 | 3362.33 | 3362.33
SG0101 | Capítulo |  | Demolición Fachada | 1 | 3316.59 | 3316.59
01.001.001 | Partida | m2 | Apertura de hueco en hoja exterior de fachada, fáb | 81.13 | 40.88 | 3316.59
|  |  | SG0101 | 1 | 3316.59 | 3316.59
SG0103 | Capítulo |  | Demolición Albañilería | 1 | 45.74 | 45.74
01.002.001 | Partida | m2 | Desmontaje de puerta de acero | 2.1 | 21.78 | 45.74
|  |  | SG0103 | 1 | 45.74 | 45.74
|  |  | SG01 | 1 | 3362.33 | 3362.33
SG02 | Capítulo |  | Estructuras | 1 | 8062.82 | 8062.82
E | Capítulo |  | Estructuras | 1 | 8062.82 | 8062.82
02.001.001 | Partida | ud | Placa de acero con anclajes | 3 | 41.29 | 123.87
02.001.002 | Partida | kg | Acero S275JR | 433.177 | 3.22 | 1394.83
02.001.003 | Partida | kg | Acero correas | 620.046 | 4.83 | 2994.82
02.001.004 | Partida | m2 | Pavimento de rejilla electrosoldada. | 20 | 100.05 | 2001
02.001.005 | Partida | m2 | Protección estructura mortero ignífugo EI120 | 58.537 | 26.45 | 1548.3
|  |  | E | 1 | 8062.82 | 8062.82
|  |  | SG02 | 1 | 8062.82 | 8062.82
SG03 | Capítulo |  | Albañileria | 1 | 67698.92 | 67698.92
C03.1 | Capítulo |  | Fábrica de ladrillo | 1 | 6243.51 | 6243.51
03.001.001 | Partida | m2 | Cerramiento e: 11.5 cm ladrillo hueco para revesti | 56.16 | 41.6 | 2336.26
03.001.002 | Partida | m2 | Cerramiento e=11,5 cm ladrillo cerámico perforado | 83.913 | 44.49 | 3733.29
03.001.003 | Partida | m2 | Tabique e:7 cm ladrillo hueco para revestir | 5.7 | 30.52 | 173.96
|  |  | C03.1 | 1 | 6243.51 | 6243.51
C03.2 | Capítulo |  | Placas de yeso (paredes) | 1 | 6784.52 | 6784.52
03.002.001 | Partida | m2 | Trasdosado autoportante placa yeso 15 (1N disp C) | 12.24 | 39.79 | 487.03
03.002.002 | Partida | m2 | Trasdosado autoportante placa yeso 15 (1W disp C) | 87.89 | 43.1 | 3788.06
03.002.003 | Partida | m2 | Trasdosado semidirecto placa de yeso 15 (1N) con m | 43.151 | 34.39 | 1483.96
03.002.004 | Partida | m2 | Placa cartón yeso e=15mm tipo W | 217.26 | 4.72 | 1025.47
|  |  | C03.2 | 1 | 6784.52 | 6784.52
C03.3 | Capítulo |  | Techos | 1 | 172.82 | 172.82
03.003.001 | Partida | m2 | Falso techo continuo de placas de yeso laminado N | 4.6 | 37.57 | 172.82
|  |  | C03.3 | 1 | 172.82 | 172.82
C03.4 | Capítulo |  | Otros | 1 | 54498.07 | 54498.07
03.004.001 | Partida | m2 | Mortero autonivelante de cemento fibrado e: 8 cm c | 933.15 | 21.47 | 20034.73
03.004.002 | Partida | m2 | Capa de mortero de autonivelante=1cm | 339.5 | 14.38 | 4882.01
03.004.003 | Partida | m2 | Formacion de rampas con pte 4 % | 30.16 | 28.61 | 862.88
03.004.004 | Partida | m2 | Formacion de rampas con pte 10 % | 21.27 | 31.04 | 660.22
03.004.005 | Partida | m2 | Empalomado de altura media 65cm form. pr tabiquill | 199.1 | 68.02 | 13542.78
03.004.006 | Partida | m2 | Aislamiento horizontal de soleras XPS 190mm | 2.5 | 75.8 | 189.5
03.004.007 | Partida | m2 | Aislamiento horizontal de soleras XPS 130mm | 47.5 | 22.51 | 1069.23
03.004.008 | Partida | m2 | Aislamiento horizontal de soleras XPS 60mm | 10.7 | 21.51 | 230.16
03.004.009 | Partida | m2 | Aislamiento horizontal de soleras XPS 50mm | 23.9 | 18.93 | 452.43
03.004.010 | Partida | m2 | Aislamiento horizontal de soleras XPS 30mm | 60.5 | 16.94 | 1024.87
03.004.011 | Partida | m | Formación de canaleta en suelo | 14.75 | 26.65 | 393.09
03.004.012 | Partida | m | Formación de canaleta en duchas | 7.6 | 56.78 | 431.53
03.004.013 | Partida | m2 | Formación pte. e impermeabilzación doble lámina de | 88.5 | 45.67 | 4041.8
03.004.014 | Partida | ud | Ayudas de albañilería para colocación de pantallas | 1 | 517.5 | 517.5
03.004.015 | Partida | ud | Ayudas de albañilería para colocación de pequeño m | 1 | 287.5 | 287.5
03.004.016 | Partida | ud | Ayudas de albañilería para colocación de tornos y | 1 | 287.5 | 287.5
03.004.017 | Partida | pa | Ayudas de albañilería para instalaciones | 1 | 2239.98 | 2239.98
03.004.018 | Partida | ud | Ayudas de albañilería para colocación y cableado d | 1 | 402.5 | 402.5
03.004.019 | Partida | m | Corte 1cm de espesor de solera de hormigon y relle | 20 | 23.97 | 479.4
03.004.020 | Partida | ud | Señalización elementos accesibles | 6 | 17.25 | 103.5
03.004.021 | Partida | m | Peldañeado de escalera con ladrillo cerámico recib | 7.3 | 44.78 | 326.89
03.004.022 | Partida | ud | Caja de metacrilato con llave para termostato | 1 | 22.43 | 22.43
03.004.023 | Partida | ud | Estanteria PVC 40x90x180 cm | 3 | 109.25 | 327.75
03.004.024 | Partida | m | Cargadero vigueta autorresistente de hormigón | 36.35 | 40.83 | 1484.17
03.004.025 | Partida | m2 | Cierre techo rasillón cerámico | 4.718 | 43.18 | 203.72
|  |  | C03.4 | 1 | 54498.07 | 54498.07
|  |  | SG03 | 1 | 67698.92 | 67698.92
SG04 | Capítulo |  | Actuaciones Acústicas | 1 | 180596.95 | 180596.95
04.001 | Partida | m2 | Suelo acústico. H8+I | 252.95 | 8.11 | 2051.42
04.002 | Partida | m2 | Suelo acústico. H8+C3 | 60 | 11.56 | 693.6
04.003 | Partida | m2 | Suelo acústico. H8+C6 | 164.5 | 19.38 | 3188.01
04.004 | Partida | m2 | Suelo acústico. H8+C8 | 314 | 22.43 | 7043.02
04.005 | Partida | m2 | Suelo acustico alto rendimiento (2) | 131 | 92.01 | 12053.31
04.006 | Partida | m2 | Tabique ACÚSTICO TBA1 (15+100+15)/600 (1N disp C) | 48.11 | 71.76 | 3452.37
04.007 | Partida | m2 | Tabique sencillo (15+70+15)/600 (2N disp C) c/aisl | 271.775 | 56.18 | 15268.32
04.008 | Partida | m2 | Tabique sencillo (15+70+15)/600 (2W disp C) c/aisl | 64.43 | 62.79 | 4045.56
04.009 | Partida | m2 | Trasdosado Acústico TDA1.10.L10 (1x15+10LM) | 838.499 | 46.06 | 38621.26
04.010 | Partida | m2 | Trasdosado Acústico TDA 2.15.L15 (2x15+15LM) | 249.04 | 60.2 | 14992.21
04.011 | Partida | m2 | Techo acustico TA1.20.L20 (1x15+20LM) | 972 | 55.09 | 53547.48
04.012 | Partida | m2 | Techo acústico TA2.12.L12 (1x15+12LM) | 41.3 | 46.86 | 1935.32
04.013 | Partida | m2 | Techo acústico TA3.20.L16 (2x15+20LM) | 109 | 61.58 | 6712.22
04.014 | Partida | m | Forrado de bajantes con PKB2 | 81.5 | 14.95 | 1218.43
04.015 | Partida | m2 | Forrado de conductos con PKB2 | 232 | 29.9 | 6936.8
04.016 | Partida | m2 | Tabica acústica T1.20.L20 (2x15) | 13.26 | 64.75 | 858.59
04.017 | Partida | m2 | Tabica acústica T2.12.L12 (1x15) | 76.562 | 53.25 | 4076.93
04.018 | Partida | m2 | Cajon de pladur (2x15) | 3.395 | 52.67 | 178.81
04.019 | Partida | m2 | Placa cartón yeso e=15mm tipo W | 155.7 | 3.45 | 537.17
04.020 | Partida | m3 | Silencioso 600 x 500 x 1000 mm | 14 | 227.58 | 3186.12
|  |  | SG04 | 1 | 180596.95 | 180596.95
SG05 | Capítulo |  | Revestimientos | 1 | 59466.51 | 59466.51
05.001 | Partida | m2 | Guarnecido de yeso | 308.551 | 20.98 | 6473.4
05.002 | Partida | m2 | Enfoscado de cemento maestreado y bruñido en exter | 273.35 | 27.2 | 7435.12
05.003 | Partida | m2 | Alicatado gres porcelánico SALONI Menhir antracita | 116.655 | 65.29 | 7616.4
05.004 | Partida | ud | Jabonera metálica | 10 | 51.49 | 514.9
05.005 | Partida | ud | Remate chapa lacada fuente | 1 | 109.25 | 109.25
05.006 | Partida | m2 | Pintura plástica mate en interiores, color a elegi | 1908.895 | 5.38 | 10269.86
05.007 | Partida | m2 | Pintura plástica mate en interiores (horizontal), | 1220.18 | 5.38 | 6564.57
05.008 | Partida | m2 | Pintura pétrea mate en exteriores, color a elegir | 273.35 | 12.08 | 3302.07
05.009 | Partida | m2 | Pintura esmalte sintético negro mate sobre hierro | 72.657 | 12.02 | 873.34
05.010 | Partida | m2 | Pintura esmalte sintético sobre madera | 21.42 | 18.17 | 389.2
05.011 | Partida | m2 | Pintura tipo pizarra | 3.75 | 16.33 | 61.24
05.012 | Partida | m2 | Revestimiento mural GERFLOR Manhattan 7611 Snow | 25.6 | 36.4 | 931.84
05.013 | Partida | m2 | Revestimiento mural GERFLOR Manhattan 7721 Mist | 199.595 | 36.4 | 7265.26
05.014 | Partida | m2 | Revestimiento mural GERFLOR Manhattan 7740 Fabric | 126.97 | 36.4 | 4621.71
05.015 | Partida | m | Rodapié MDF prelacado 70x10 mm | 212.65 | 13.23 | 2813.36
05.016 | Partida | m | Rodapié MDF prelacado 120x10 mm | 13.4 | 16.79 | 224.99
|  |  | SG05 | 1 | 59466.51 | 59466.51
SG06 | Capítulo |  | Pavimentos | 1 | 62213.49 | 62213.49
06.001 | Partida | m2 | Umbral de piedra natural abujardada | 4.05 | 109.94 | 445.26
06.002 | Partida | m2 | Solado baldosas gres porcelánico SALONI Menhir 30x | 123.1 | 68.62 | 8447.12
06.003 | Partida | m | Rodapié gres porcelánico SALONI Menhir 8x60cm | 41.5 | 16.22 | 673.13
06.004 | Partida | m | Peldaño gres porcelánico SALONI | 7.3 | 64.39 | 470.05
06.005 | Partida | m2 | Pavimento vinílico GERFLOR Bostonian Oak Honey | 149.6 | 45.8 | 6851.68
06.006 | Partida | m2 | Pavimento vinílico GERFLOR Oak Fantasy Brown | 133.1 | 45.8 | 6095.98
06.007 | Partida | m2 | Pavimento de parquet laminado GERFLOR Bostonian Oa | 97.5 | 45.8 | 4465.5
06.008 | Partida | m2 | Pavimento caucho SBR GORILASTIC Fullblack 1000x500 | 451 | 57.22 | 25806.22
06.009 | Partida | m2 | Pavimento Macizo caucho SBR GORILASTIC rojo 1000x5 | 4.5 | 52.37 | 235.67
06.010 | Partida | m | Perfil de transición de aluminio macizo, 50x2mm | 55.8 | 19.99 | 1115.44
06.011 | Partida | m | Perfil de remate en Z de aluminio macizo, 80x2mm | 65.05 | 21.93 | 1426.55
06.012 | Partida | m | Cinta para balizamiento amarilla y negra | 21.9 | 5.68 | 124.39
06.013 | Partida | m | Demolición de encofrado de ladrillo en pavimentos | 170.2 | 7.25 | 1233.95
06.014 | Partida | m | Banda de poliestireno expandido de 2 cm | 160.2 | 2.59 | 414.92
06.015 | Partida | m | Banda de recypren de 2 cm | 10 | 4.03 | 40.3
06.016 | Partida | m | Banda de recypren 3cm._BASE | 170.2 | 5.18 | 881.64
06.017 | Partida | m | Relleno hueco hormigón | 170.2 | 10.76 | 1831.35
06.018 | Partida | m | ENCOFRADO LADRILLO 7cm. | 170.2 | 9.72 | 1654.34
|  |  | SG06 | 1 | 62213.49 | 62213.49
SG07 | Capítulo |  | Carpinterías y Vidrios | 1 | 40013.23 | 40013.23
07.001 | Partida | m2 | Carpintería aluminio lacado, gama media rotura pue | 19.95 | 216.76 | 4324.36
07.002 | Partida | m2 | Carpintería aluminio lacado, gama básica | 8.008 | 166.66 | 1334.61
07.003 | Partida | m2 | Vidrio termoacústico CLIMALIT SILENCE 66.2Si(16air | 19.95 | 382.83 | 7637.46
07.004 | Partida | m2 | Vidrio laminar de seguridad, 6+6 mm | 8.008 | 101.63 | 813.85
07.005 | Partida | ud | Puerta tablero MDF prelacada, 1 hoja corredera 92, | 3 | 644.18 | 1932.54
07.006 | Partida | ud | Puerta tablero MDF prelacada, 1 hoja abatible 92 c | 2 | 482.26 | 964.52
07.007 | Partida | ud | Puerta cortafuegos EI2 60-C5, 1 hoja 92 cm, c/anti | 1 | 459.41 | 459.41
07.008 | Partida | ud | Puerta cortafuegos EI2 60-C5, 1 hoja 102cm, c/anti | 1 | 630.75 | 630.75
07.009 | Partida | ud | Puerta cortafuegos EI2 60-C5, 1 hoja 102cm, s/anti | 1 | 546.57 | 546.57
07.010 | Partida | ud | Muelle cierrapuertas sobre puerta de aluminio | 5 | 102.22 | 511.1
07.011 | Partida | ud | Electroimán para retención de puerta cortafuegos | 9 | 82.87 | 745.83
07.012 | Partida | m2 | Espejo incoloro 5 mm | 58.702 | 92 | 5400.58
07.013 | Partida | m2 | Malla antipájaros en protección de hueco de ventil | 7.155 | 112.7 | 806.37
07.014 | Partida | m | Barandilla de acero h=90cm | 30.79 | 170.2 | 5240.46
07.015 | Partida | m | Doble pasamanos de acero c/ montantes | 4 | 111.55 | 446.2
07.016 | Partida | m | Doble pasamanos de acero galvanizado tubo 50 mm | 11.25 | 55.2 | 621
07.017 | Partida | m | Pasamanos de acero galvanizado tubo 50 mm | 1.4 | 55.2 | 77.28
07.018 | Partida | m2 | Estructura acero separadora de zonas, pintada en v | 5.46 | 291.98 | 1594.21
07.019 | Partida | m | Perfil L aluminio remate de escalón | 8.8 | 23.59 | 207.59
07.020 | Partida | ud | Barra antipánico | 2 | 80.5 | 161
07.021 | Partida | m2 | Celosía de lamas fijas orientadas 45º | 7.155 | 253 | 1810.22
07.022 | Partida | m2 | Soporte espejos con tablero MDF | 53.582 | 46.58 | 2495.85
07.023 | Partida | ud | Suministro y colocación de portería aparcapatinete | 1 | 432.11 | 432.11
07.024 | Partida | m | Barandilla ac. inox | 0.9 | 394.17 | 354.75
07.025 | Partida | m | Repisa tablero fenólico | 10.45 | 44.46 | 464.61
|  |  | SG07 | 1 | 40013.23 | 40013.23
SG08 | Capítulo |  | Instalación de saneamiento | 1 | 2987.64 | 2987.64
08.001 | Partida | ud | Conexión de instalación saneamiento interior exist | 1 | 287.5 | 287.5
08.002 | Partida | m | Colector suspendido de PVC, serie B de 50 mm | 38 | 12.75 | 484.5
08.003 | Partida | m | Colector suspendido de PVC, serie B de 110 mm | 32 | 21.6 | 691.2
08.004 | Partida | m | Colector suspendido de PVC, serie B de 125 mm | 24 | 23.29 | 558.96
08.005 | Partida | ud | Sumidero sifónico PVC salida vertical 90 mm | 2 | 34.81 | 69.62
08.006 | Partida | m | Canaleta prefabricada de hormigón polímero con tap | 10 | 65.67 | 656.7
08.007 | Partida | ud | Calo en forjado existente D 115 mm | 4 | 59.79 | 239.16
|  |  | SG08 | 1 | 2987.64 | 2987.64
SG09 | Capítulo |  | Instalación de fontanería y ACS | 1 | 50896.38 | 50896.38
C009.1 | Capítulo |  | Agua fría | 1 | 10816.06 | 10816.06
09.001.001 | Partida | ud | Certificación y legalización instalación fontaneri | 1 | 404.9 | 404.9
09.001.002 | Partida | ud | Instalación provisional de obra de fontanería | 1 | 330.31 | 330.31
09.001.003 | Partida | pa | Acometida instalación fontanería, a justificar | 1 | 393.43 | 393.43
09.001.004 | Partida | ud | Grupo de presión Baeza 2xMulti 25-5M | 1 | 2339.47 | 2339.47
09.001.005 | Partida | ud | Depósito de membrana 200 litros | 1 | 476.95 | 476.95
09.001.006 | Partida | ud | Descalcificador AQUALAI modelo K500VUF (5.000L/h) | 1 | 1545.94 | 1545.94
09.001.007 | Partida | ud | Calderín de presión hidroneumático 40L | 2 | 237.88 | 475.76
09.001.008 | Partida | ud | Calderín de presión hidroneumático 10L | 2 | 120.3 | 240.6
09.001.009 | Partida | m | Bandeja portacables "Rejiband" electrocincada 60x3 | 8 | 22.02 | 176.16
09.001.010 | Partida | ud | Depósito auxliliar 1000 l polietileno alta densida | 2 | 609.78 | 1219.56
09.001.011 | Partida | m | Tubería instalación interior PP-R, 63 mm | 0 | 47.23 | 0
09.001.012 | Partida | m | Tubería instalación interior PP-R, 50 mm | 18 | 32.03 | 576.54
09.001.013 | Partida | m | Tubería instalación interior PP-R, 40 mm | 32 | 22.33 | 714.56
09.001.014 | Partida | m | Tubería instalación interior PP-R, 32 mm | 11 | 14.01 | 154.11
09.001.015 | Partida | m | Tubería instalación interior PP-R 25 mm | 37 | 0 | 0
09.001.016 | Partida | m | Tubería instalación interior PP-R, 20 mm | 70 | 11.3 | 791
09.001.017 | Partida | m | Encoquillado de tubería e=9mm para tubería 63mm | 0 | 10.2 | 0
09.001.018 | Partida | m | Encoquillado de tubería e=9mm para tubería 50mm | 18 | 8.63 | 155.34
09.001.019 | Partida | m | Encoquillado de tubería e=9mm para tubería 40mm | 32 | 7.05 | 225.6
09.001.020 | Partida | m | Encoquillado de tubería e=9mm para tubería 32mm | 11 | 5.83 | 64.13
09.001.021 | Partida | m | Encoquillado de tubería e=9mm para tubería 25mm | 37 | 4.78 | 176.86
09.001.022 | Partida | m | Encoquillado de tubería e=9mm para tubería 20mm | 70 | 4.66 | 326.2
09.001.023 | Partida | ud | Purgador manual de aire | 1 | 28.64 | 28.64
|  |  | C009.1 | 1 | 10816.06 | 10816.06
C009.2 | Capítulo |  | Agua caliente sanitaria | 1 | 18143.46 | 18143.46
09.002.001 | Partida | m | Tubería ACS instalación interior PP-R 20 mm c/aisl | 72 | 20.38 | 1467.36
09.002.002 | Partida | m | Tubería ACS instalación interior PP-R 32 mm c/aisl | 20 | 25.6 | 512
09.002.003 | Partida | m | Tubería ACS instalación interior PP-R 40 mm c/aisl | 32 | 31.69 | 1014.08
09.002.004 | Partida | m | Tubería ACS instalación interior PP-R 50 mm c/aisl | 10 | 44.36 | 443.6
09.002.005 | Partida | ud | Vaso de expansión cerrado 50 l | 1 | 165.85 | 165.85
09.002.006 | Partida | ud | Bomba de circulación rotor húmedo 1" | 1 | 396.62 | 396.62
09.002.007 | Partida | m | Tubería para ventilación de aerotermia, PVC, 160 m | 15 | 26.54 | 398.1
09.002.008 | Partida | ud | Bomba de calor Ferroli 260LT | 5 | 2749.17 | 13745.85
|  |  | C009.2 | 1 | 18143.46 | 18143.46
C009.3 | Capítulo |  | Válvulas y elementos | 1 | 11693.65 | 11693.65
09.003.001 | Partida | m | Colector polipropileno retic. PP-R, 63 mm diám. | 2 | 437.86 | 875.72
09.003.002 | Partida | ud | Válvula de esfera 3/4" (20 mm) | 28 | 20.39 | 570.92
09.003.003 | Partida | ud | Válvula de esfera 1" (25 mm) | 27 | 24.82 | 670.14
09.003.004 | Partida | ud | Válvula de esfera 1 1/4" (32 mm) | 1 | 32.6 | 32.6
09.003.005 | Partida | ud | Válvula de esfera 1 1/2" (40 mm) | 12 | 45.74 | 548.88
09.003.006 | Partida | ud | Válvula de esfera 2 " (50 mm) | 2 | 68.2 | 136.4
09.003.007 | Partida | ud | Válvula de retención 1 1/4" (32 mm) | 3 | 30.64 | 91.92
09.003.008 | Partida | ud | Válvula de retención 1 1/2" (40 mm) | 10 | 39.11 | 391.1
09.003.009 | Partida | ud | Válvula de dureza residual | 1 | 56.38 | 56.38
09.003.010 | Partida | ud | Llave de paso con grifo de vaciado 3/4" | 11 | 26.45 | 290.95
09.003.011 | Partida | ud | Válvula mezcladora termostática de 3 vías PRESTO, | 2 | 2183 | 4366
09.003.012 | Partida | ud | Válvula mezcladora termostática de 3 vías ULTRAMIX | 1 | 927.28 | 927.28
09.003.013 | Partida | ud | Válvula limitadora de presión 1 1/2" (32 mm) | 5 | 121.52 | 607.6
09.003.014 | Partida | ud | Válvula reguladora de caudal 1 1/2" | 5 | 108.08 | 540.4
09.003.015 | Partida | ud | Manómetro de esfera, con escala de 0 a 10 kg/m2 | 5 | 47.13 | 235.65
09.003.016 | Partida | ud | Termómetro digital Mundocontrol FN-49 | 6 | 91.55 | 549.3
09.003.017 | Partida | ud | Filtro auto limpiante semiautomático de Klinwass d | 1 | 584.81 | 584.81
09.003.018 | Partida | ud | Válvula de equilibrado estático 3/4" | 1 | 127.5 | 127.5
09.003.019 | Partida | ud | Termómetro ø100 de bulbo y capilar 0-120ºc, toma v | 2 | 45.05 | 90.1
|  |  | C009.3 | 1 | 11693.65 | 11693.65
C009.4 | Capítulo |  | Grifería y aparatos | 1 | 10243.21 | 10243.21
09.004.001 | Partida | ud | Lavabo de encimera "Mediclinics SNR036CS" | 8 | 119.65 | 957.2
09.004.002 | Partida | ud | Inodoro "Roca Victoria" para fluxor | 5 | 238.54 | 1192.7
09.004.003 | Partida | ud | Inodoro "Roca Access" tanque bajo adaptado | 2 | 465.47 | 930.94
09.004.004 | Partida | ud | Rociador antivandálico ducha "Presto" | 2 | 82.71 | 165.42
09.004.005 | Partida | ud | Grifería temporizada lavabo "Presto 105 ECO L" AFS | 6 | 106.42 | 638.52
09.004.006 | Partida | ud | Grifería temporizada lavabo "Presto 605 Palanca EC | 2 | 136.26 | 272.52
09.004.007 | Partida | ud | Grifería temporizada "Presto 712" Palanca | 2 | 124.11 | 248.22
09.004.008 | Partida | ud | Grifería temporizada inodoro "Presto 1000 C ECO" | 7 | 131.08 | 917.56
09.004.009 | Partida | ud | Pileta vertedero "Roca Garda" con grifo mural simp | 1 | 347.71 | 347.71
09.004.010 | Partida | ud | Barra sujeción minusválidos para inodoro | 4 | 121.27 | 485.08
09.004.011 | Partida | ud | Asiento minusválidos para ducha | 2 | 259.35 | 518.7
09.004.012 | Partida | ud | Pasamanos minusválidos para ducha | 2 | 77.67 | 155.34
09.004.013 | Partida | ud | Secamanos | 2 | 27.28 | 54.56
09.004.014 | Partida | ud | Kit de alarma para minusválidos | 2 | 286.36 | 572.72
09.004.015 | Partida | ud | Fuente de agua refrigerada modelo T-6ALV | 1 | 817.94 | 817.94
09.004.016 | Partida | ud | Urinario "Roca Chic" | 1 | 143.2 | 143.2
09.004.017 | Partida | ud | Columna de ducha con temporizador "Presto Conjunto | 8 | 228.11 | 1824.88
|  |  | C009.4 | 1 | 10243.21 | 10243.21
|  |  | SG09 | 1 | 50896.38 | 50896.38
SG10 | Capítulo |  | Instalación de electricidad y telecomunicaciones | 1 | 75779.47 | 75779.47
C10.1 | Capítulo |  | Electricidad | 1 | 53194.5 | 53194.5
10.001.001 | Partida | ud | Certificación y boletines de instalación electrici | 1 | 3047.5 | 3047.5
10.001.002 | Partida | ud | Instalación provisional de obras | 1 | 2242.5 | 2242.5
10.001.003 | Partida | ud | Puesta en marcha de instalación de electricidad | 1 | 383.74 | 383.74
10.001.004 | Partida | ud | Cuadro general de baja tensión, armario 1650x1000x | 1 | 10062.5 | 10062.5
10.001.005 | Partida | m | Cable multipolar RZ1-K 0,6/1 kV, 2x1,5 mm2, Cu | 2920 | 2.76 | 8059.2
10.001.006 | Partida | m | Cable multipolar RZ1-K 0,6/1 kV, 2x2,5 mm2, Cu | 2455 | 2.99 | 7340.45
10.001.007 | Partida | m | Cable multipolar RZ1-K 0,6/1 kV, 2x4 mm2, Cu | 120 | 5.75 | 690
10.001.008 | Partida | m | Cable multipolar RZ1-K 0,6/1 kV, 4x4 mm2, Cu | 70 | 10.35 | 724.5
10.001.009 | Partida | m | Cable multipolar RZ1-K 0,6/1 kV, 4x6 mm2, Cu | 0 | 12.65 | 0
10.001.010 | Partida | m | Cable multipolar RZ1-K 0,6/1 kV, 4x10 mm2, Cu | 40 | 24.15 | 966
10.001.011 | Partida | m | Cable multipolar RZ1-K 0,6/1 kV, 4x16 mm2, Cu | 0 | 26.45 | 0
10.001.012 | Partida | m | Conductor de tierra cobre desnudo 25 mm² | 182 | 5.98 | 1088.36
10.001.013 | Partida | ud | Toma de datos RJ45 | 23 | 63.25 | 1454.75
10.001.014 | Partida | ud | Toma de corriente 16 A | 42 | 46 | 1932
10.001.015 | Partida | ud | Toma de corriente empotrada 16 A | 14 | 40.25 | 563.5
10.001.016 | Partida | ud | KIT Caja de 2 módulos para suelo (1xTC16A+1xRJ45) | 5 | 373.75 | 1868.75
10.001.017 | Partida | ud | KIT Caja de 6 módulos en paramento (4xTC16A+2xRJ45 | 3 | 419.75 | 1259.25
10.001.018 | Partida | m | Bandeja portacables "INDUCANAL CLICK" 60x100mm GC | 42 | 27.6 | 1159.2
10.001.019 | Partida | m | Bandeja portacables "INDUCANAL CLICK" 60x200mm GC | 70 | 35.65 | 2495.5
10.001.020 | Partida | m | Bandeja portacables "INDUCANAL CLICK" 60x300mm GC | 50 | 41.4 | 2070
10.001.021 | Partida | ud | Latiguillo interconexión Fuerza / Datos | 6 | 13.8 | 82.8
10.001.022 | Partida | m | Tubo PVC rígido 25 mm, superficie | 620 | 9.2 | 5704
|  |  | C10.1 | 1 | 53194.5 | 53194.5
C10.2 | Capítulo |  | Iluminación | 1 | 13409 | 13409
10.002.001 | Partida | ud | Centralización de encendidos | 1 | 483 | 483
10.002.002 | Partida | ud | Plafón led redondo blanco I-TEC, Ref. 5550407 | 52 | 51.75 | 2691
10.002.003 | Partida | ud | Regleta industrial Airfal Delta D0051L, led | 58 | 52.9 | 3068.2
10.002.004 | Partida | ud | Luminaria estanca Airfal Supra S0108L, led | 26 | 41.4 | 1076.4
10.002.005 | Partida | ud | Regleta industrial Airfal Delta D0051L L=1534mm | 8 | 47.15 | 377.2
10.002.006 | Partida | ud | Regleta industrial Airfal Delta D0050L L=1233mm | 22 | 49.45 | 1087.9
10.002.007 | Partida | ud | Alumbrado emergencia 60 lúmenes | 3 | 63.25 | 189.75
10.002.008 | Partida | ud | Alumbrado emergencia 110 lúmenes | 35 | 63.25 | 2213.75
10.002.009 | Partida | ud | Luminaria emergencia estanca 60 lúmenes | 7 | 71.3 | 499.1
10.002.010 | Partida | ud | Luminaria emergencia permanente estanca 110 lúmene | 7 | 77.05 | 539.35
10.002.011 | Partida | ud | Interruptor de superficie | 8 | 40.25 | 322
10.002.012 | Partida | ud | Detector de movimiento | 1 | 74.75 | 74.75
10.002.013 | Partida | m | Tira led IP65 en perfil U para exterior | 18 | 43.7 | 786.6
|  |  | C10.2 | 1 | 13409 | 13409
C10.3 | Capítulo |  | Telecomunicaciones | 1 | 2874.57 | 2874.57
10.003.001 | Partida | pa | Acometida Telecomunicaciones | 1 | 290.54 | 290.54
10.003.002 | Partida | m | Cable rígido U/UTP 4 pares trenzados Cu | 320 | 3.45 | 1104
10.003.003 | Partida | ud | Armario rack de telecomunicaciones U26 | 1 | 828 | 828
10.003.004 | Partida | ud | Preinstalación control de acceso | 1 | 127.63 | 127.63
10.003.005 | Partida | ud | Preinstalación tornos de acceso | 3 | 141.45 | 424.35
10.003.006 | Partida | ud | Registro enlace 450x450x120 mm. | 1 | 74.75 | 74.75
10.003.007 | Partida | ud | Recibido de torniquetes y portillos de control de | 1 | 25.3 | 25.3
|  |  | C10.3 | 1 | 2874.57 | 2874.57
C10.4 | Capítulo |  | Audio y megafonía | 1 | 6301.4 | 6301.4
10.004.001 | Partida | m | Circuito interior con cable libre de oxígeno 2x1,5 | 640 | 2.88 | 1843.2
10.004.002 | Partida | m | Circuito interior con cable libre de oxígeno 2x2,5 | 220 | 4.03 | 886.6
10.004.003 | Partida | m | Conducto PVC Flexible de 20mm | 480 | 1.27 | 609.6
10.004.004 | Partida | m | Tubo corrugado Diam 25mm | 440 | 1.5 | 660
10.004.005 | Partida | m | Tubo corrugado Diam 35mm | 200 | 2.88 | 576
10.004.006 | Partida | m | Tubo rígido PVC Diam 25mm | 200 | 8.63 | 1726
|  |  | C10.4 | 1 | 6301.4 | 6301.4
|  |  | SG10 | 1 | 75779.47 | 75779.47
SG11 | Capítulo |  | Instalación de climatización y ventilación | 1 | 185103.42 | 185103.42
C11.1 | Capítulo |  | Equipos y conexiones | 1 | 147743.94 | 147743.94
11.001.001 | Partida | ud | Certificación de instalación de climatización | 1 | 1776.75 | 1776.75
11.001.002 | Partida | ud | Unidad exterior centrífuga HITACHI RASC-4HNPE | 1 | 9097.16 | 9097.16
11.001.003 | Partida | ud | Unidad exterior centrífuga HITACHI RASC-5HNPE | 1 | 9841.1 | 9841.1
11.001.004 | Partida | ud | Unidad exterior centrífuga HITACHI RASC-6HNPE | 5 | 10396.21 | 51981.05
11.001.005 | Partida | ud | Unidad interior tipo Casette HITACHI RCI-1.5FSR | 3 | 1892 | 5676
11.001.006 | Partida | ud | Unidad interior tipo Casette HITACHI RCI-2.0FSR | 3 | 1998.61 | 5995.83
11.001.007 | Partida | ud | Unidad interior tipo Casette HITACHI RCI-3.0FSR | 9 | 2124.67 | 19122.03
11.001.008 | Partida | ud | Unidad interior tipo mural RPK-1.0FSRM | 2 | 1318.68 | 2637.36
11.001.009 | Partida | ud | Pantalla táctil de 5" sistema centralizado, modelo | 1 | 2173.21 | 2173.21
11.001.010 | Partida | kg | Carga de gas refrigerante R-410A | 18 | 142.51 | 2565.18
11.001.011 | Partida | ud | Puesta en marcha | 1 | 685.19 | 685.19
11.001.012 | Partida | ud | Bomba de condensados SAUERMANN | 9 | 116.61 | 1049.49
11.001.013 | Partida | m | Cable bus de comunicaciones | 1400 | 4.37 | 6118
11.001.014 | Partida | ud | Detector sensor CO2 | 2 | 533.02 | 1066.04
11.001.015 | Partida | ud | Ventilador helicocentrígugo S&P o SODECA 125 mm | 2 | 355.29 | 710.58
11.001.016 | Partida | ud | Ventilador helicocentrígugo S&P o SODECA 90 mm | 2 | 234.71 | 469.42
11.001.017 | Partida | ud | Emisor eléctrico 2000 W | 4 | 185.97 | 743.88
11.001.018 | Partida | ud | Panel en color blanco mod P-N23NA2 para unidad tip | 15 | 403.65 | 6054.75
11.001.019 | Partida | ud | Mando cableado multifunción PC-ARFG2-E1 HITACHI | 7 | 242.09 | 1694.63
11.001.020 | Partida | ud | Recuperador de calor GSR 18 15/19 | 1 | 5608.43 | 5608.43
11.001.021 | Partida | ud | Recuperador de calor GSR 18 20/25 | 1 | 6546.66 | 6546.66
11.001.022 | Partida | ud | Sistema para control de humo por presión diferenci | 0 | 3373.74 | 0
11.001.023 | Partida | m | Colector suspendido de PVC, serie B de 20 mm | 160 | 38.32 | 6131.2
|  |  | C11.1 | 1 | 147743.94 | 147743.94
C11.2 | Capítulo |  | Conexiones | 1 | 7320.22 | 7320.22
11.002.001 | Partida | m | Línea frigorífica doble cobre 1/2" (12,7mm) + 1/4" | 18 | 32 | 576
11.002.002 | Partida | m | Línea frigorífica doble cobre 5/8" (15,87mm) + 3/8 | 147 | 33.06 | 4859.82
11.002.003 | Partida | ud | MultiKit a 2 tubos, modelo E-102SN4 | 10 | 188.44 | 1884.4
|  |  | C11.2 | 1 | 7320.22 | 7320.22
C11.3 | Capítulo |  | Difusión | 1 | 30039.26 | 30039.26
11.003.001 | Partida | ud | Boca de extracción diam 100 mm | 8 | 36.57 | 292.56
11.003.002 | Partida | m2 | Conducto de lana mineral "Climaver Neto" | 420 | 41.35 | 17367
11.003.003 | Partida | m | Conducto de chapa galvanizada 200 mm diametro y 0, | 180 | 35.13 | 6323.4
11.003.004 | Partida | ud | Rejilla impulsion/retorno 300x100mm, 20-45 de Made | 50 | 67.87 | 3393.5
11.003.005 | Partida | ud | Rejilla de intemperie ventilación 600x500mm | 20 | 133.14 | 2662.8
|  |  | C11.3 | 1 | 30039.26 | 30039.26
|  |  | SG11 | 1 | 185103.42 | 185103.42
SG12 | Capítulo |  | Instalación de protección contra incendios | 1 | 40428.7 | 40428.7
12.001 | Partida | ud | Certificación de instalación de PCI | 1 | 632.5 | 632.5
12.002 | Partida | pa | Acometida instalación protección contra incendios, | 1 | 607.08 | 607.08
12.003 | Partida | ud | Boca de incendio equipada | 4 | 509.33 | 2037.32
12.004 | Partida | ud | Depósitos para reserva agua PCI de 3000L | 4 | 1215.01 | 4860.04
12.005 | Partida | ud | Grupo de presión contra incendios BOMDESA GIEU 12/ | 1 | 5614.89 | 5614.89
12.006 | Partida | m | Tubería instalación interior PP-R 25 mm | 26 | 30.27 | 787.02
12.007 | Partida | m | Red de distribución de agua de 2" PP-R | 15 | 34.88 | 523.2
12.008 | Partida | m | Red de distribución de agua de 1 1/2" PP-R | 72 | 33.11 | 2383.92
12.009 | Partida | ud | Extintor polvo ABC polivalente 6kg | 12 | 59.92 | 719.04
12.010 | Partida | ud | Extintor nieve carbónica CO2 5kg | 1 | 137.08 | 137.08
12.011 | Partida | ud | Señalización de equipos contra incendios, fotolumi | 21 | 9.78 | 205.38
12.012 | Partida | ud | Señalización de medios de evacuación, fotoluminisc | 28 | 9.78 | 273.84
12.013 | Partida | ud | Interruptor de Botón de Presión para Parada de Eme | 3 | 103.71 | 311.13
12.014 | Partida | ud | Sellado de penetraciones: manguito cortafuego | 24 | 85.88 | 2061.12
12.015 | Partida | ud | Sellado de paso de cables con almohadillas intumes | 2 | 94.7 | 189.4
12.016 | Partida | ud | Central de detección automática de incendios de 6 | 1 | 848.81 | 848.81
12.017 | Partida | ud | Detector óptico de humos | 44 | 139.77 | 6149.88
12.018 | Partida | ud | Pulsador de alarma, con tapa | 4 | 142.25 | 569
12.019 | Partida | ud | Sirena | 5 | 158.37 | 791.85
12.020 | Partida | m | Cableado apantallado 1,5 mm2 + PVC RIGIDO | 1180 | 9.09 | 10726.2
|  |  | SG12 | 1 | 40428.7 | 40428.7
SG13 | Capítulo |  | Gestión de residuos | 1 | 5980 | 5980
13.001 | Partida | ud | Transporte residuos inertes sin clasificar, conten | 40 | 149.5 | 5980
|  |  | SG13 | 1 | 5980 | 5980
SG14 | Capítulo |  | Seguridad y salud | 1 | 1725 | 1725
14.001 | Partida | ud | SEGURIDAD Y SALUD | 1 | 1725 | 1725
|  |  | SG14 | 1 | 1725 | 1725
SG15 | Capítulo |  | Ascensor | 1 | 10767.16 | 10767.16
15.001 | Partida | ud | Elevador vertical | 1 | 10767.16 | 10767.16
|  |  | SG15 | 1 | 10767.16 | 10767.16
|  |  | PV01 | 1 | 795082.02 | 795082.02