## Hoja1
SG_ALCALA GUADAIRA, SEVILLA_MONTECARMELO Nº33
Presupuesto
Código | Nat | Ud | Resumen | Comentario | N | Longitud | Anchura | Altura | Cantidad | CanPres | Pres | ImpPres
SG01 | Capítulo |  | Demoliciones y trabajos previos | [6 empty] | 1 | 1249.07 | 1249.07
SG0101 | Capítulo |  | Demolición Fachada | [6 empty] | 1 | 1209.95 | 1209.95
01014 | Partida | m² | Apertura de hueco en hoja exterior de fachada, fábrica vista | [6 empty] | 81.15 | 14.91 | 1209.95
Apertura de hueco para posterior colocación de la carpintería, en hoja exterior de cerramiento de fachada, de fábrica vista, formada por ladrillo perforado de hasta 11,5 cm de espesor, con medios manuales, sin afectar a la estabilidad de la hoja o de los elementos constructivos contiguos, y carga manual sobre camión o contenedor. El precio incluye el corte previo del contorno del hueco y la demolición del revestimiento, incluye el montaje y desmontaje del apeo del hueco. Se medirá la superficie realmente demolida a cara interior del hueco según especificaciones del Proyecto. NOTA: Superficie de actuación estimada, a verificar in situ.
|  | Spc0010 |  | *** PALOMEROS *** |  |  |  |  | 0
|  | Spc0010 |  | ALZ. 1 | 1 | 11.5 | 0 | 1.2 | 13.8
|  | Spc0010 |  |  | 1 | 3.5 | 0 | 0.5 | 1.75
|  | Spc0010 |  |  | 1 | 7.95 | 0 | 1.8 | 14.31
|  | Spc0010 |  |  | 1 | 4.5 | 0 | 1.35 | 6.08
|  | Spc0010 |  |  | 1 | 4.45 | 0 | 0.5 | 2.23
|  | Spc0010 |  | ALZ. 2 | 1 | 18 | 0 | 1 | 18
|  | Spc0010 |  | *** REJILLAS *** |  |  |  |  | 0
|  | Spc0010 |  | ALZ. 1 | 8 | 0.65 | 0 | 0.55 | 2.86
|  | Spc0010 |  |  | 2 | 0.8 | 0 | 0.45 | 0.72
|  | Spc0010 |  |  | 1 | 2.6 | 0 | 0.55 | 1.43
|  | Spc0010 |  | ALZ. 2 | 6 | 0.65 | 0 | 0.55 | 2.15
|  | Spc0010 |  | imp | 1 | 6 | 0 | 1 | 6
|  | Spc0010 |  | *** CARP EXTERIOR*** |  |  |  |  | 0
|  | Spc0010 |  |  | 1 | 1.1 | 0 | 2.15 | 2.37
|  | Spc0010 |  |  | 1 | 6.3 | 0 | 1.5 | 9.45
[9 empty] | Total 01014 | 81.15 | 14.91 | 1209.95
[9 empty] | Total SG0101 | 1 | 1209.95 | 1209.95
SG0103 | Capítulo |  | Demolición Albañilería | [6 empty] | 1 | 39.12 | 39.12
01041B | Partida | m² | Desmontaje de puerta de acero | [6 empty] | 2.1 | 18.63 | 39.12
Demolición selectiva con medios manuales de puerta de acero. El precio incluye el desmontaje de los galces, de los tapajuntas y de los herrajes y de premarco. Se medirá la superficie realmente desmontada según especificaciones del Proyecto.
|  | Spc0010 |  | acceso | 1 | 1 | 0 | 2.1 | 2.1
[9 empty] | Total 01041B | 2.1 | 18.63 | 39.12
[9 empty] | Total SG0103 | 1 | 39.12 | 39.12
[9 empty] | Total SG01 | 1 | 1249.07 | 1249.07
SG02 | Capítulo |  | Estructuras | [6 empty] | 1 | 12753.02 | 12753.02
E | Capítulo |  | Estructuras | [6 empty] | 1 | 12753.02 | 12753.02
EEAS.2add | Partida | ud | Placa de acero con anclajes | [6 empty] | 3 | 105.58 | 316.74
Placa de anclaje de perfiles metálicos a estructura existente, de acero S275JR, dimensiones según planos, incluso anclajes químicos, taladros, roscados, tuercas, limpieza y pintura. Incluso anclajes químicos estructural realizado sobre hormigón de 20 N/mm² de resistencia característica mínima, mediante perforación, relleno del orificio con inyección de resina epoxi, libre de estireno, y posterior inserción de varilla roscada con tuerca y arandela de acero galvanizado calidad 5.8, según UNE-EN ISO 898-1 de dimensiones según planos.
|  | Spc0010 |  | Bancada | 3 | 0 | 0 | 0 | 3
[9 empty] | Total EEAS.2add | 3 | 105.58 | 316.74
edsadfgag | Partida | kg | Acero S275JR | [6 empty] | 433.18 | 3.97 | 1719.72
Suministro y montaje de acero S275JR, en formación de bancada, con piezas simples de perfiles laminados en caliente, con uniones soldadas en obra. Trabajado y montado en taller, con preparación de superficies y aplicación posterior de dos manos de imprimación con pintura de minio electrolítico con un espesor de 40 micras por mano, excepto en la zona en que deban realizarse soldaduras en obra, en una distancia de 100 mm desde el borde de la soldadura. Incluso p/p de preparación de bordes, soldaduras, cortes, piezas especiales, placas de arranque y reparación en obra de cuantos retoques y/o desperfectos se originen por razones de transporte, manipulación o montaje, con el mismo grado de preparación de superficies e imprimación.
|  | Spc0010 |  | BANCADA |  |  |  |  | 0
|  | Spc0010 |  | IPE-240 | 1 | 3.8 | 30.7 | 0 | 116.66
|  | Spc0010 |  |  | 1 | 4.56 | 30.7 | 0 | 139.99
|  | Spc0010 |  |  | 1 | 5.75 | 30.7 | 0 | 176.53
[9 empty] | Total edsadfgag | 433.18 | 3.97 | 1719.72
ZCVBZB | Partida | Kg | Acero correas | [6 empty] | 620.05 | 3.85 | 2387.19
Acero conformado S275 en perfiles huecos rectangulares para correas de plataforma, con una tensión de rotura de 410 N/mm2, unidas mediante uniones soldadas con electrodo básico i/p.p. despuntes y dos manos de imprimación con pintura de minio de plomo totalmente montado, según CTE/ DB-SE-A. Los trabajos serán realizados por soldador cualificado según norma UNE-EN 287-1:1992.
|  | Spc0010 |  | 140.80.6 | 1 | 4.1 | 18.62 | 0 | 76.34
|  | Spc0010 |  |  | 1 | 5 | 18.62 | 0 | 93.1
|  | Spc0010 |  |  | 1 | 4 | 18.62 | 0 | 74.48
|  | Spc0010 |  |  | 1 | 2.5 | 18.62 | 0 | 46.55
|  | Spc0010 |  |  | 1 | 1.3 | 18.62 | 0 | 24.21
|  | Spc0010 |  |  | 1 | 3.4 | 18.62 | 0 | 63.31
|  | Spc0010 |  |  | 5 | 1.7 | 18.62 | 0 | 158.27
|  | Spc0010 |  |  | 1 | 4.5 | 18.62 | 0 | 83.79
[9 empty] | Total ZCVBZB | 620.05 | 3.85 | 2387.19
EAE100 | Partida | m² | Pavimento de rejilla electrosoldada. | [6 empty] | 20 | 329.17 | 6583.4
Pavimento de rejilla electrosoldada antideslizante, de 41x50.8 mm de paso de malla, acabado galvanizado en caliente, realizada con pletinas portantes de acero laminado UNE-EN 10025 S235JR, en perfil plano laminado en caliente, de 40x3 mm, separadas 41 mm entre sí, separadores de varilla circular retorcida, de acero con bajo contenido en carbono UNE-EN ISO 16120-2 C4D, de 5 mm de diámetro, separados 38 mm entre sí y marco de acero laminado UNE-EN 10025 S235JR, en perfil omega laminado en caliente, de 50x2 mm, fijado con piezas de sujeción, para meseta de escalera. Criterio de valoración económica: El precio incluye los cortes, las piezas especiales y las piezas de sujeción. Incluye: Replanteo. Preparación de la superficie de apoyo. Colocación y fijación provisional de la rejilla electrosoldada. Aplomado y nivelación. Ejecución de las uniones. Limpieza final. Criterio de medición de proyecto: Superficie medida según documentación gráfica de Proyecto. Criterio de medición de obra: Se medirá la superficie realmente ejecutada según especificaciones de Proyecto.
|  | Spc0010 |  | bancada PCI | 1 | 20 | 0 | 0 | 20
[9 empty] | Total EAE100 | 20 | 329.17 | 6583.4
050261120 | Partida | m² | Protección estructura mortero ignífugo EI120 | [6 empty] | 58.57 | 29.81 | 1745.97
Formación de protección pasiva contra incendios de estructura metálica, mediante proyección neumática de mortero ignífugo, reacción al fuego clase A1, según R.D. 110/2008, compuesto de cemento en combinación con perlita o vermiculita, hasta formar un espesor mínimo para conseguir una resistencia al fuego de 120 minutos. Se medirá la superficie realmente ejecutada según especificaciones de Proyecto, resultante del desarrollo de los perfiles metálicos que componen la estructura.
|  | Spc0010 |  | IPE-240 | 1 | 3.8 | 0.72 | 0 | 2.74
|  | Spc0010 |  |  | 1 | 4.56 | 0.72 | 0 | 3.28
|  | Spc0010 |  |  | 1 | 5.75 | 0.72 | 0 | 4.14
|  | Spc0010 |  | 140.80.6 | 1 | 4.1 | 0.45 | 0 | 1.85
|  | Spc0010 |  |  | 1 | 5 | 0.45 | 0 | 2.25
|  | Spc0010 |  |  | 1 | 4 | 0.45 | 0 | 1.8
|  | Spc0010 |  |  | 1 | 2.5 | 0.45 | 0 | 1.13
|  | Spc0010 |  |  | 1 | 1.3 | 0.45 | 0 | 0.59
|  | Spc0010 |  |  | 1 | 3.4 | 0.45 | 0 | 1.53
|  | Spc0010 |  |  | 5 | 1.7 | 0.45 | 0 | 3.83
|  | Spc0010 |  |  | 1 | 4.5 | 0.45 | 0 | 2.03
|  | Spc0010 |  | +10% | 0.1 | 54 | 0 | 0 | 5.4
|  | Spc0010 |  |  | 1 | 2.1 | 0.81 | 0 | 1.7
|  | Spc0010 |  |  | 1 | 1.7 | 0.81 | 0 | 1.38
|  | Spc0010 |  |  | 1 | 6 | 0.81 | 0 | 4.86
|  | Spc0010 |  | HEB-180 | 1 | 4 | 1.05 | 0 | 4.2
|  | Spc0010 |  |  | 1 | 4 | 1.05 | 0 | 4.2
|  | Spc0010 |  |  | 1 | 4 | 1.05 | 0 | 4.2
|  | Spc0010 |  |  | 1 | 3.1 | 1.05 | 0 | 3.26
|  | Spc0010 |  |  | 1 | 4 | 1.05 | 0 | 4.2
[9 empty] | Total 050261120 | 58.57 | 29.81 | 1745.97
[9 empty] | Total E | 1 | 12753.02 | 12753.02
[9 empty] | Total SG02 | 1 | 12753.02 | 12753.02
SG03 | Capítulo |  | Albañileria | [6 empty] | 1 | 67569.89 | 67569.89
C03.1 | Capítulo |  | Fábrica de ladrillo | [6 empty] | 1 | 5571.47 | 5571.47
03101 | Partida | m² | Cerramiento e: 11.5 cm ladrillo hueco para revestir i/dint | [6 empty] | 56.17 | 38.51 | 2163.11
Cerramiento de ladrillo hueco doble de 11,5 cm de espesor de fábrica,para revestir, 24x11,5x7 cm, recibida con mortero de cemento confeccionado en obra, con 250 kg/m³ de cemento, color gris, dosificación 1:6, suministrado en sacos; revestimiento de los frentes de forjado con piezas cerámicas, colocadas con mortero de alta adherencia, formación de dinteles mediante vigueta prefabricada, revestida con piezas cerámicas, colocadas con mortero de alta adherencia. Se medirá la superficie realmente ejecutada según especificaciones de Proyecto, sin duplicar esquinas ni encuentros, incluyendo el revestimiento de los frentes de forjado. NOTA: Superficie de actuación estimada, a verificar in situ.
|  | Spc0010 |  | *** CIERRE FACHADA*** |  |  |  |  | 0
|  | Spc0010 |  | ALZ. 1 | 1 | 11.5 | 0 | 1.2 | 13.8
|  | Spc0010 |  |  | 1 | 3.5 | 0 | 0.5 | 1.75
|  | Spc0010 |  |  | 1 | 7.95 | 0 | 1.8 | 14.31
|  | Spc0010 |  |  | 1 | 4.5 | 0 | 1.35 | 6.08
|  | Spc0010 |  |  | 1 | 4.45 | 0 | 0.5 | 2.23
|  | Spc0010 |  | ALZ. 2 | 1 | 18 | 0 | 1 | 18
[9 empty] | Total 03101 | 56.17 | 38.51 | 2163.11
03105 | Partida | m² | Cerramiento e=11,5 cm ladrillo cerámico perforado | [6 empty] | 83.91 | 38.51 | 3231.37
Cerramiento de ladrillo cerámico perforado de 11,5 cm de espesor de fábrica,para revestir, 24x11,5x7 cm, recibida con mortero de cemento confeccionado en obra, con 250 kg/m³ de cemento, color gris, dosificación 1:6, suministrado en sacos; revestimiento de los frentes de forjado con piezas cerámicas, colocadas con mortero de alta adherencia, formación de dinteles mediante vigueta prefabricada, revestida con piezas cerámicas, colocadas con mortero de alta adherencia. Se medirá la superficie realmente ejecutada según especificaciones de Proyecto, sin duplicar esquinas ni encuentros, incluyendo el revestimiento de los frentes de forjado.
|  | Spc0010 |  | --- TB5--- |  |  |  |  | 0
|  | Spc0010 |  |  | 1 | 2.9 | 0 | 3.6 | 10.44
|  | Spc0010 |  |  | 1 | 3.65 | 0 | 4.25 | 15.51
|  | Spc0010 |  |  | 1 | 12.95 | 0 | 3.6 | 46.62
|  | Spc0010 |  |  | 1 | 3.15 | 0 | 3.6 | 11.34
[9 empty] | Total 03105 | 83.91 | 38.51 | 3231.37
03113 | Partida | m² | Tabique e:7 cm ladrillo hueco para revestir | [6 empty] | 5.7 | 31.05 | 176.99
Hoja de partición interior de 7 cm de espesor de fábrica, de ladrillo cerámico hueco doble, para revestir, 24x11,5x7 cm, recibida con mortero de cemento confeccionado en obra, con 250 kg/m³ de cemento, color gris, dosificación 1:6, suministrado en sacos. Se medirá la superficie realmente ejecutada según especificaciones de Proyecto, sin duplicar esquinas ni encuentros, deduciendo los huecos de superficie mayor de 3 m².
|  | Spc0010 |  | --- LH--- |  |  |  |  | 0
|  | Spc0010 |  | duchas (apoyo sobre forjado) | 2 | 9.5 | 0 | 0.3 | 5.7
[9 empty] | Total 03113 | 5.7 | 31.05 | 176.99
[9 empty] | Total C03.1 | 1 | 5571.47 | 5571.47
C03.2 | Capítulo |  | Placas de yeso (paredes) | [6 empty] | 1 | 9064.68 | 9064.68
03259C6N | Partida | m² | Trasdosado autoportante placa yeso 15 (1N disp C) con maestras | [6 empty] | 12.24 | 55.9 | 684.22
Trasdosado autoportante, realizado con placa de yeso laminado - 15 normal , formado por una estructura simple, con disposición normal "C" de los montantes; 85 mm de espesor total; separación entre maestras 600 mm, con amortiguador EP.400 de AMC mecanocaucho en para apoyo lateral y banda acústica para apoyo sobre suelo actual o encofrado perdido, techo y lateral. La placa tendrá 1cm de holgura en todo su perímetro (techos, suelos y laterales). El precio incluye la resolución de encuentros y puntos singulares y las ayudas de albañilería para instalaciones, pero no incluye el aislamiento a colocar entre las placas y el paramento. Se medirá la superficie realmente ejecutada según especificaciones de Proyecto, medido a cara exterior, sin duplicar esquinas ni encuentros, incluso parte proporcional de recercados y cajones, descontando huecos mayores de 3m2.
|  | Spc0010 |  | --- TD3 --- |  |  |  |  | 0
|  | Spc0010 |  |  | 1 | 3.6 | 0 | 3.4 | 12.24
[9 empty] | Total 03259C6N | 12.24 | 55.9 | 684.22
03259C6W | Partida | m² | Trasdosado autoportante placa yeso 15 (1W disp C) c/maestras | [6 empty] | 87.89 | 59.62 | 5240
Trasdosado autoportante, realizado con placa de yeso laminado - 15 hidrófuga, formado por una estructura simple, con disposición normal "C" de los montantes; 85 mm de espesor total; separación entre maestras 600 mm, con amortiguador EP.400 de AMC mecanocaucho en para apoyo lateral y banda acústica para apoyo sobre suelo actual o encofrado perdido, techo y lateral. La placa tendrá 1cm de holgura en todo su perímetro (techos, suelos y laterales). El precio incluye la resolución de encuentros y puntos singulares y las ayudas de albañilería para instalaciones, pero no incluye el aislamiento a colocar entre las placas y el paramento. Se medirá la superficie realmente ejecutada según especificaciones de Proyecto, medido a cara exterior, sin duplicar esquinas ni encuentros, incluso parte proporcional de recercados y cajones, descontando huecos mayores de 3m2.
|  | Spc0010 |  | --- TD4 --- |  |  |  |  | 0
|  | Spc0010 |  | vest. | 1 | 6.6 | 0 | 3.4 | 22.44
|  | Spc0010 |  |  | 1 | 5.9 | 0 | 3.4 | 20.06
|  | Spc0010 |  |  | 1 | 4.35 | 0 | 3.4 | 14.79
|  | Spc0010 |  |  | 1 | 6.3 | 0 | 3.4 | 21.42
|  | Spc0010 |  |  | 1 | 2.7 | 0 | 3.4 | 9.18
[9 empty] | Total 03259C6W | 87.89 | 59.62 | 5240
0324O6N | Partida | m² | Trasdosado semidirecto placa de yeso 15 (1N) con maestras | [6 empty] | 43.16 | 55.9 | 2412.64
Trasdosado semidirecto, realizado con placa de yeso laminado - 15 normal , anclada al paramento vertical mediante maestras con amortiguadores tipo EP 600 de AMC mecanocaucho; 30 mm de espesor total; separación entre maestras 600 mm. El precio incluye la resolución de encuentros y puntos singulares y las ayudas de albañilería para instalaciones, pero no incluye el aislamiento a colocar entre las placas y el paramento. Se medirá la superficie realmente ejecutada según especificaciones de Proyecto, medido a cara exterior, sin duplicar esquinas ni encuentros, incluso parte proporcional de recercados y cajones, descontando huecos mayores de 3m2.
|  | Spc0010 |  | --- TB6 --- |  |  |  |  | 0
|  | Spc0010 |  | zonas saltos de forjado y parte inferior tabiques |  |  |  |  | 0
|  | Spc0010 |  |  | 1 | 10.45 | 0 | 0.75 | 7.84
|  | Spc0010 |  |  | 1 | 8.2 | 0 | 0.75 | 6.15
|  | Spc0010 |  |  | 1 | 12.55 | 0 | 0.75 | 9.41
|  | Spc0010 |  |  | 1 | 1.65 | 0 | 0.8 | 1.32
|  | Spc0010 |  |  | 1 | 4.55 | 0 | 0.8 | 3.64
|  | Spc0010 |  |  | 1 | 4.15 | 0 | 0.8 | 3.32
|  | Spc0010 |  | canto rampa | 1 | 1.46 | 0 | 0.75 | 1.1
|  | Spc0010 |  |  | 1 | 4.5 | 0 | 0.75 | 3.38
|  | Spc0010 |  | canto rampa | 1 | 5 | 0 | 0.8 | 4
|  | Spc0010 |  | laterales escaleras | 3 | 1 | 0 | 1 | 3
[9 empty] | Total 0324O6N | 43.16 | 55.9 | 2412.64
031269W | Partida | m² | Placa cartón yeso e=15mm tipo W | [6 empty] | 217.26 | 3.35 | 727.82
Incremento por colocación de placa de cartón yeso hidrófuga de 15mm de espesor en tabique o trasdosado. Medida la superficie realmente ejecutada.
|  | Spc0010 |  | --- TB3 --- |  |  |  |  | 0
|  | Spc0010 |  | zona vestuarios | 1 | 10.9 | 0 | 3.4 | 37.06
|  | Spc0010 |  |  | 2 | 1.05 | 0 | 3.4 | 7.14
|  | Spc0010 |  |  | 1 | 8.5 | 0 | 3.4 | 28.9
|  | Spc0010 |  |  | 2 | 1.15 | 0 | 3.4 | 7.82
|  | Spc0010 |  |  | 1 | 4.9 | 0 | 3.4 | 16.66
|  | Spc0010 |  |  | 1 | 3.25 | 0 | 3.4 | 11.05
|  | Spc0010 |  | sala limp | 1 | 7.9 | 0 | 3.4 | 26.86
|  | Spc0010 |  | PMR | 1 | 12.1 | 0 | 3.4 | 41.14
|  | Spc0010 |  |  | 1 | 1.6 | 0 | 3.4 | 5.44
|  | Spc0010 |  |  | 1 | 1.85 | 0 | 3.4 | 6.29
|  | Spc0010 |  |  | 1 | 4.55 | 0 | 3.4 | 15.47
|  | Spc0010 |  | sala inst | 1 | 3.95 | 0 | 3.4 | 13.43
[9 empty] | Total 031269W | 217.26 | 3.35 | 727.82
[9 empty] | Total C03.2 | 1 | 9064.68 | 9064.68
C03.3 | Capítulo |  | Techos | [6 empty] | 1 | 213.72 | 213.72
033215N | Partida | m² | Falso techo continuo de placas de yeso laminado N | [6 empty] | 4.6 | 46.46 | 213.72
Falso techo continuo de placa de yeso laminado (PYL) formado por una placa de yeso laminado estándar (Tipo N) de 15 mm de espesor atornilladas a una estructura de perfiles de chapa de acero galvanizado a base de maestras primarias en C de 60x27 mm, separadas entre ejes entre 500-1200 mm, y suspendidas del forjado o elemento portante mediante cuelgues colocados entre 700-1200 mm, y maestras secundarias fijadas perpendicularmente a las primarias y a distinto nivel mediante piezas de caballete modulados a ejes entre 400-500 mm, incluso amortigaudores tipo AKUSTIK SUPER T60 A45 de AMC mecanocaucho (1,2 ud/m2). Totalmente terminado para acabado mínimo Nivel Q2, listo para imprimar, revestir, pintar o decorar; i/p.p. de tratamiento de juntas, anclajes, suspensiones, cuelgues, tornillería, juntas de estanqueidad y medios auxiliares. Materiales con marcado CE y DdP (Declaración de prestaciones) según Reglamento (UE) 305/2011.
|  | Spc0010 |  | zaguanes de entrada | 1 | 1.5 | 0 | 0 | 1.5
|  | Spc0010 |  |  | 1 | 1.9 | 0 | 0 | 1.9
|  | Spc0010 |  |  | 1 | 1.2 | 0 | 0 | 1.2
[9 empty] | Total 033215N | 4.6 | 46.46 | 213.72
[9 empty] | Total C03.3 | 1 | 213.72 | 213.72
C03.4 | Capítulo |  | Otros | [6 empty] | 1 | 52720.02 | 52720.02
C03.04.08 | Partida | m² | Mortero autonivelante de cemento fibrado e: 8 cm con mallazo | [6 empty] | 933.15 | 16.15 | 15070.37
Base para pavimento interior, de 80 mm de espesor, de mortero autonivelante de cemento, fibrado D-350 F-04 según UNE-EN 13813. Cantidades por m3: 350 kg de cemento II AV-42 SR; 1.620 kg de arena de sílice 04; 180 l de agua; 1,7 kg de plastificante Basf Polyheed 777 NE; 1,5 kg de súper fluidificante Glenium Sky 554 y 600 g de fibra de polipropileno Basf Masterfiber 022, con mallazo de reparto de 25.25.5 mm de acero B500, vertido con mezcladora-bombeadora, sobre lámina de aislamiento para formación de suelo flotante; y posterior aplicación de líquido de curado incoloro, (0,15 l/m²). Incluso encofrado y banda de panel rígido de poliestireno expandido de 10 mm de espesor para la preparación de las juntas perimetrales de dilatación. Se medirá la superficie realmente ejecutada según especificaciones de Proyecto, sin deducir la superficie ocupada por los pilares situados dentro de su perímetro.
|  | Spc0010 |  | H8+I | 252.95 | 0 | 0 | 0 | 252.95
|  | Spc0010 |  | H8+C4 | 60 | 0 | 0 | 0 | 60
|  | Spc0010 |  | H8+C6 | 164.5 | 0 | 0 | 0 | 164.5
|  | Spc0010 |  | H8+C8 | 314 | 0 | 0 | 0 | 314
|  | Spc0010 |  | ALTO REND | 131 | 0 | 0 | 0 | 131
|  | Spc0010 |  | XPS 6cm | 10.7 | 0 | 0 | 0 | 10.7
[9 empty] | Total C03.04.08 | 933.15 | 16.15 | 15070.37
PN020182 | Partida | m² | Capa de mortero de autonivelante=1cm | [6 empty] | 339.5 | 11.18 | 3795.61
Capa de mortero de cemento autonivelante para nivelación de pavimento, de 1 cm de espesor. Medida la superficie realmente ejecutada.
|  | Spc0010 |  |  | 1 | 114.5 | 0 | 0 | 114.5
|  | Spc0010 |  |  | 1 | 205 | 0 | 0 | 205
|  | Spc0010 |  |  | 1 | 20 | 0 | 0 | 20
[9 empty] | Total PN020182 | 339.5 | 11.18 | 3795.61
003.4.2 | Partida | m² | Formacion de rampas con pte 4 % | [6 empty] | 30.17 | 43.48 | 1311.79
Formación de pendientes en interior de local, para una pendiente entre el 4 y 10%, con arcilla expandida, vertida en seco y consolidada en su superficie con lechada de cemento, con espesor medio de 10 cm, con capa de regularización de mortero de cemento, industrial, M-5 de 4 cm de espesor.
|  | Spc0010 |  | entrada | 1 | 2 | 1 | 0 | 2
|  | Spc0010 |  |  | 1 | 3.4 | 3.4 | 0 | 11.56
|  | Spc0010 |  | pasillo | 1 | 2 | 1.5 | 0 | 3
|  | Spc0010 |  |  | 1 | 1.25 | 1.5 | 0 | 1.88
|  | Spc0010 |  |  | 1 | 1.6 | 3.5 | 0 | 5.6
|  | Spc0010 |  | salida emerg. | 1 | 1.25 | 1 | 0 | 1.25
|  | Spc0010 |  |  | 1 | 3.25 | 1.5 | 0 | 4.88
[9 empty] | Total 003.4.2 | 30.17 | 43.48 | 1311.79
003.4.1 | Partida | m² | Formacion de rampas con pte 10 % | [6 empty] | 21.27 | 53.41 | 1136.03
Formación de pendientes en interior de local, para una pendiente de mas del 10%, con arcilla expandida, vertida en seco y consolidada en su superficie con lechada de cemento, con espesor medio de 10 cm, con capa de regularización de mortero de cemento, industrial, M-5 de 4 cm de espesor.
|  | Spc0010 |  | escaleras | 1 | 0.6 | 1.15 | 0 | 0.69
|  | Spc0010 |  |  | 1 | 0.9 | 1.3 | 0 | 1.17
|  | Spc0010 |  |  | 1 | 0.3 | 1.2 | 0 | 0.36
|  | Spc0010 |  | rampas | 1 | 3 | 1.5 | 0 | 4.5
|  | Spc0010 |  |  | 1 | 1.9 | 2 | 0 | 3.8
|  | Spc0010 |  |  | 1 | 2 | 1.5 | 0 | 3
|  | Spc0010 |  |  | 1 | 1.7 | 1.5 | 0 | 2.55
|  | Spc0010 |  |  | 1 | 1.5 | 1.6 | 0 | 2.4
|  | Spc0010 |  | vest | 2 | 1.4 | 1 | 0 | 2.8
[9 empty] | Total 003.4.1 | 21.27 | 53.41 | 1136.03
PN06WWT00051 | Partida | m² | Empalomado de altura media 65cm form. pr tabiquillos y rasillon | [6 empty] | 199.1 | 93.16 | 18548.16
Empalomado de hasta 65cm de altura media, formado por tabiquillos aligerados de ladrillo cerámico hueco doble de 24x11,5x7 cm, separados 50 cm, con doble tablero de rasillón de 50x20x4 cm, recibido el primero con pasta de yeso YG, y el segundo con mortero de cemento M5 (1:6), capa de compresión de hormigón en masa de 5 cm de espesor y mallazo de acero 150x300x6 mm. Medido deduciendo huecos en proyección horizontal.
|  | Spc0010 |  | e:24cm. | 1 | 35.7 | 0 | 0 | 35.7
|  | Spc0010 |  |  | 1 | 33.4 | 0 | 0 | 33.4
|  | Spc0010 |  | e:28cm. | 1 | 3.5 | 0 | 0 | 3.5
|  | Spc0010 |  | e:33cm. | 1 | 15.9 | 0 | 0 | 15.9
|  | Spc0010 |  |  | 1 | 10.1 | 0 | 0 | 10.1
|  | Spc0010 |  |  | 1 | 9.7 | 0 | 0 | 9.7
|  | Spc0010 |  | e:63cm. | 1 | 2.3 | 0 | 0 | 2.3
|  | Spc0010 |  | *** zonas con form de pendiente |  |  |  |  | 0
|  | Spc0010 |  | e:24cm. |  |  |  |  | 0
|  | Spc0010 |  | duchas | 2 | 7 | 0 | 0 | 14
|  | Spc0010 |  | entrada | 1 | 11.3 | 0 | 0 | 11.3
|  | Spc0010 |  | e:20cm. |  |  |  |  | 0
|  | Spc0010 |  |  | 1 | 6.9 | 0 | 0 | 6.9
|  | Spc0010 |  |  | 1 | 8.4 | 0 | 0 | 8.4
|  | Spc0010 |  |  | 1 | 8.4 | 0 | 0 | 8.4
|  | Spc0010 |  | e:9cm. |  |  |  |  | 0
|  | Spc0010 |  | salas INST. | 1 | 14.1 | 0 | 0 | 14.1
|  | Spc0010 |  |  | 1 | 25.4 | 0 | 0 | 25.4
[9 empty] | Total PN06WWT00051 | 199.1 | 93.16 | 18548.16
PN03432A19 | Partida | m² | Aislamiento horizontal de soleras XPS 190mm | [6 empty] | 2.5 | 33.54 | 83.85
|  | Spc0010 |  |  | 1 | 2.5 | 0 | 0 | 2.5
[9 empty] | Total PN03432A19 | 2.5 | 33.54 | 83.85
PN03432A13 | Partida | m² | Aislamiento horizontal de soleras XPS 130mm | [6 empty] | 47.5 | 31.05 | 1474.88
|  | Spc0010 |  |  | 1 | 2.5 | 0 | 0 | 2.5
|  | Spc0010 |  |  | 1 | 2.5 | 0 | 0 | 2.5
|  | Spc0010 |  |  | 1 | 42.5 | 0 | 0 | 42.5
[9 empty] | Total PN03432A13 | 47.5 | 31.05 | 1474.88
PN03432A6 | Partida | m² | Aislamiento horizontal de soleras XPS 60mm | [6 empty] | 10.7 | 11.18 | 119.63
Aislamiento térmico horizontal de soleras en contacto con el terreno formado por panel rígido de poliestireno extruido, de superficie lisa y mecanizado lateral a media madera, de 60 mm de espesor, resistencia a compresión >= 300 kPa, resistencia térmica 1,5 m²K/W, conductividad térmica 0,034 W/(mK), colocado en la base de la solera, cubierto con un film de polietileno de 0,2 mm de espesor, preparado para recibir una solera de mortero u hormigón (no incluida en este precio).
|  | Spc0010 |  | oficina | 1 | 10.7 | 0 | 0 | 10.7
[9 empty] | Total PN03432A6 | 10.7 | 11.18 | 119.63
03432A5 | Partida | m² | Aislamiento horizontal de soleras XPS 50mm | [6 empty] | 23.9 | 9.94 | 237.57
Aislamiento térmico horizontal de soleras en contacto con el terreno formado por panel rígido de poliestireno extruido, de superficie lisa y mecanizado lateral a media madera, de 50 mm de espesor, resistencia a compresión >= 300 kPa, resistencia térmica 1,5 m²K/W, conductividad térmica 0,034 W/(mK), colocado en la base de la solera, cubierto con un film de polietileno de 0,2 mm de espesor, preparado para recibir una solera de mortero u hormigón (no incluida en este precio).
|  | Spc0010 |  |  | 1 | 16 | 0 | 0 | 16
|  | Spc0010 |  |  | 1 | 7.9 | 0 | 0 | 7.9
[9 empty] | Total 03432A5 | 23.9 | 9.94 | 237.57
PN03432A3 | Partida | m² | Aislamiento horizontal de soleras XPS 30mm | [6 empty] | 60.5 | 9.19 | 556
Aislamiento térmico horizontal de soleras en contacto con el terreno formado por panel rígido de poliestireno extruido, de superficie lisa y mecanizado lateral a media madera, de 30 mm de espesor, resistencia a compresión >= 300 kPa, resistencia térmica 1,5 m²K/W, conductividad térmica 0,034 W/(mK), colocado en la base de la solera, cubierto con un film de polietileno de 0,2 mm de espesor, preparado para recibir una solera de mortero u hormigón (no incluida en este precio).
|  | Spc0010 |  | cardio | 1 | 60.5 | 0 | 0 | 60.5
[9 empty] | Total PN03432A3 | 60.5 | 9.19 | 556
03433A | Partida | m | Formación de canaleta en suelo | [6 empty] | 14.75 | 72.04 | 1062.59
Formación de canaleta en suelo acústico para inclusión de instalaciones de máquinas de cardio, tornos, quioscos o similar, incluso acabado superior con chapa plegada de aluminio lacado "5 palillos" de 3 mm de espesor con rigidizadores para pisadas, cortes para salida de conexiones a cada máquina, pequeño material y ayudas necesarias. Medida la longitud ejecutada.
|  | Spc0010 |  | maquinas | 1 | 5.45 | 0 | 0 | 5.45
|  | Spc0010 |  |  | 1 | 9.3 | 0 | 0 | 9.3
[9 empty] | Total 03433A | 14.75 | 72.04 | 1062.59
034331 | Partida | m | Formación de canaleta en duchas | [6 empty] | 7.6 | 68.32 | 519.23
Formación de canaleta empotrada en duchas, incluso apertura de hueco con una holgura de 5 cm por todas sus caras para permitir extracción de rejilla superior de acabado, pequeño material y ayudas necesarias. Medida la longitud ejecutada.
|  | Spc0010 |  | duchas | 4 | 1.9 | 0 | 0 | 7.6
[9 empty] | Total 034331 | 7.6 | 68.32 | 519.23
06003C | Partida | m² | Formación pte. e impermeabilzación doble lámina de betún | [6 empty] | 88.5 | 47.2 | 4177.2
Impermeabilización de zonas húmedas, realizada con doble lámina de betún modificado con elastómero SBS, LBM(SBS)-40-FP, con armadura de fieltro de poliéster no tejido de 160 g/m², de superficie no protegida, adherida con emulsión asfáltica aniónica con cargas tipo EB a un soporte de mortero de cemento CEM II/B-P 32,5 N tipo M-5, confeccionado en obra con 250 kg/m³ de cemento y una proporción en volumen 1/6, con espesor medio de 4 cm y pendiente deL 2% al 5%, acabado fratasado, y protegida con capa separadora. El precio incluye el mortero de formación de prendiente. No incluye el pavimento. Se medirá, en proyección horizontal, la superficie realmente ejecutada según especificaciones de Proyecto, desde las caras interiores de los antepechos o petos perimetrales que la limitan, incluso p.p. de remates perimetrales. Se incluye prueba de estanqueidad de 24 h.
|  | Spc0010 |  | *** zonas con form de pendiente |  |  |  |  | 0
|  | Spc0010 |  | e:24cm. |  |  |  |  | 0
|  | Spc0010 |  | duchas | 2 | 7 | 0 | 0 | 14
|  | Spc0010 |  | entrada | 1 | 11.3 | 0 | 0 | 11.3
|  | Spc0010 |  | e:20cm. |  |  |  |  | 0
|  | Spc0010 |  |  | 1 | 6.9 | 0 | 0 | 6.9
|  | Spc0010 |  |  | 1 | 8.4 | 0 | 0 | 8.4
|  | Spc0010 |  |  | 1 | 8.4 | 0 | 0 | 8.4
|  | Spc0010 |  | e:9cm. |  |  |  |  | 0
|  | Spc0010 |  | salas INST. | 1 | 14.1 | 0 | 0 | 14.1
|  | Spc0010 |  |  | 1 | 25.4 | 0 | 0 | 25.4
[9 empty] | Total 06003C | 88.5 | 47.2 | 4177.2
0007 | Partida | u | Ayudas de albañilería para colocación de pantallas TV | [6 empty] | 1 | 248.43 | 248.43
Ayudas de albañilería para colcoación de pantallas TV
|  | Spc0010 |  |  | 1 | 0 | 0 | 0 | 1
[9 empty] | Total 0007 | 1 | 248.43 | 248.43
0008 | Partida | u | Ayudas de albañilería para colocación de pequeño material de SG | [6 empty] | 1 | 398.73 | 398.73
Ayudas de albañilería para colocación de accesorios en baños (portarollos, jaboneras, dispensador de papel), botiquín, colgadores, ambientador, fijación de cableado y elementos auxiliares de estos aparatos, así como pequeños elementos de cartelería corporativa
|  | Spc0010 |  |  | 1 | 0 | 0 | 0 | 1
[9 empty] | Total 0008 | 1 | 398.73 | 398.73
0078N | Partida | u | Ayudas de albañilería para colocación de tornos y portillo | [6 empty] | 1 | 333.31 | 333.31
Ayudas de albañilería para colocación de tornos y portillos suministrados por SG.
|  | Spc0010 |  |  | 1 | 0 | 0 | 0 | 1
[9 empty] | Total 0078N | 1 | 333.31 | 333.31
00081A | Partida | pa | Ayudas de albañilería para instalaciones | [6 empty] | 1 | 1117.93 | 1117.93
Ayudas de albañilería para instalaciones, incluso mano de obra, elementos auxiliares, pequeño material, apertura y tapado de huecos y regolas para la correcta ejecución de las instalaciones de fontanería, saneamiento, pci, electricidad, ventilación y climatización, incluso p/p de material auxiliar, maquinaria y elementos de protección.
|  | Spc0010 |  |  | 1 | 0 | 0 | 0 | 1
[9 empty] | Total 00081A | 1 | 1117.93 | 1117.93
0078N43 | Partida | u | Ayudas de albañilería para colocación y cableado de mesa | [6 empty] | 1 | 372.64 | 372.64
Ayudas de albañilería para colocación cableado de mesa suministrada por SG.
|  | Spc0010 |  |  | 1 | 0 | 0 | 0 | 1
[9 empty] | Total 0078N43 | 1 | 372.64 | 372.64
SG0102013A | Partida | ml | Corte 1cm de espesor de solera de hormigon y relleno de porexpán | [6 empty] | 20 | 8.7 | 174
Corte mínimo de 1cm en solera de mortero autonivelante, con sierra con disco diamantado, sin afectar al aislamiento bajo la losa y posterior relleno de con porexpán de 1cm de espesor. El precio no incluye el levantado del pavimento. Se medirá la longitud realmente ejecutada según especificaciones del Proyecto.
|  | Spc0010 |  | * prev | 1 | 20 | 0 | 0 | 20
[9 empty] | Total SG0102013A | 20 | 8.7 | 174
15.01 | Partida | ud | Señalización elementos accesibles | [6 empty] | 6 | 14.91 | 89.46
|  | Spc0010 |  | Vestuario femenino | 2 | 0 | 0 | 0 | 2
|  | Spc0010 |  | Vestuario masculino | 2 | 0 | 0 | 0 | 2
|  | Spc0010 |  | Vestuario adaptado | 2 | 0 | 0 | 0 | 2
[9 empty] | Total 15.01 | 6 | 14.91 | 89.46
12 | Partida | m | Peldañeado de escalera con ladrillo cerámico recibido con morter | [6 empty] | 7.3 | 43.48 | 317.4
Peldañeado de escalera con ladrillo cerámico hueco, recibido con mortero de cemento, industrial, M-5, sobre la losa o bóveda de escalera, como base para la posterior colocación del acabado de peldaños. Se medirá la longitud realmente ejecutada según especificaciones de Proyecto.
|  | Spc0010 |  | pasillo | 2 | 1.1 | 0 | 0 | 2.2
|  | Spc0010 |  |  | 3 | 1.3 | 0 | 0 | 3.9
|  | Spc0010 |  | inst. | 1 | 1.2 | 0 | 0 | 1.2
[9 empty] | Total 12 | 7.3 | 43.48 | 317.4
0186243 | Partida | u | Caja de metacrilato con llave para termostato | [6 empty] | 1 | 27.33 | 27.33
Caja de bloqueo universal para termostato con llaves, dispositivo de protección para termostato de pared, de metacrilato transparente. Incluso colocación, piezas especialas, llave y mano de obra. Medida la unidad completamente ejecutada.
|  | Spc0010 |  |  | 1 | 0 | 0 | 0 | 1
[9 empty] | Total 0186243 | 1 | 27.33 | 27.33
0186245 | Partida | u | Estanteria PVC 40x90x180 cm | [6 empty] | 3 | 118 | 354
Estantería de PVC de 4 o 5 baldas en color negro o gris, segun fabricante. Medidas: 90 x180 x40 cm (ancho x alto x fondo). Incluso colocación,pequeño material auxiliar de montaje y mano de obra. Medida la unidad completamente ejecutada.
|  | Spc0010 |  | Limpieza | 3 | 0 | 0 | 0 | 3
[9 empty] | Total 0186245 | 3 | 118 | 354
PNCARGADERO | Partida | m | Cargadero vigueta autorresistente de hormigón | [6 empty] | 36.35 | 22.36 | 812.79
Cargadero realizado con vigueta autorresistente de hormigón pretensado.
|  | Spc0010 |  | entrada/salida | 1 | 1.4 | 0 | 0 | 1.4
|  | Spc0010 |  |  | 1 | 1.9 | 0 | 0 | 1.9
|  | Spc0010 |  |  | 1 | 1.3 | 0 | 0 | 1.3
|  | Spc0010 |  | puerta y ventanas | 1 | 1.55 | 0 | 0 | 1.55
|  | Spc0010 |  |  | 1 | 6.6 | 0 | 0 | 6.6
|  | Spc0010 |  |  | 1 | 4.45 | 0 | 0 | 4.45
|  | Spc0010 |  |  | 1 | 2.25 | 0 | 0 | 2.25
|  | Spc0010 |  |  | 1 | 2.15 | 0 | 0 | 2.15
|  | Spc0010 |  | rejillas | 5 | 1.5 | 0 | 0 | 7.5
|  | Spc0010 |  |  | 1 | 2.75 | 0 | 0 | 2.75
|  | Spc0010 |  |  | 3 | 1.5 | 0 | 0 | 4.5
[9 empty] | Total PNCARGADERO | 36.35 | 22.36 | 812.79
PNCIERR | Partida | m² | Cierre techo rasillón cerámico | [6 empty] | 4.72 | 80.74 | 381.09
Tablero de piezas cerámicas machihembradas, para revestir, de 120x30x4 cm, con las testas biseladas, con una capa de regularización de mortero de cemento, industrial, M-5, de 3 cm de espesor y acabado fratasado y relleno de las juntas entre las piezas de dos tramos contiguos con el mismo mortero, apoyado sobre soporte discontinuo de fábrica; para formación de cierre en techo de zaguan de entrada y salida de emergencia.
|  | Spc0010 |  | entrada | 1 | 1.95 | 0.85 | 0 | 1.66
|  | Spc0010 |  | salida | 1 | 1.2 | 0.8 | 0 | 0.96
|  | Spc0010 |  |  | 1 | 1.4 | 1.5 | 0 | 2.1
[9 empty] | Total PNCIERR | 4.72 | 80.74 | 381.09
[9 empty] | Total C03.4 | 1 | 52720.02 | 52720.02
[9 empty] | Total SG03 | 1 | 67569.89 | 67569.89
SG04 | Capítulo |  | Actuaciones Acústicas | [6 empty] | 1 | 203476.12 | 203476.12
4SA8I | Partida | m² | Suelo acústico. H8+I | [6 empty] | 252.95 | 10.19 | 2577.56
Espesor total = 9 cm Losa flotante de hormigon armado de 8cm de espesor (no incluida en esta paratida) sobre una lámina anti-impacto de polietileno reticulado de celda cerrada tipo IMPACTODAN 10 (1cm de espesor) o equivalente. Incluso banda perimetral de impactodan-10 e=1cm en el perímetro de la losa, evitando contacto de mortero autonivelante y trasdosado acústico. Todo el sistema se realizara aplicando buenas practicas constructivas y evitando la generacion de puentes acústicos. El consumo de espacio de esta solución es de 9 cm más suelo de terminación.
|  | Spc0010 |  | SA1 |  |  |  |  | 0
|  | Spc0010 |  | entrada | 1 | 11.25 | 0 | 0 | 11.25
|  | Spc0010 |  | pasillos | 1 | 55.2 | 0 | 0 | 55.2
|  | Spc0010 |  |  | 1 | 50 | 0 | 0 | 50
|  | Spc0010 |  |  | 1 | 24 | 0 | 0 | 24
|  | Spc0010 |  | inst | 1 | 15 | 0 | 0 | 15
|  | Spc0010 |  |  | 1 | 26.5 | 0 | 0 | 26.5
|  | Spc0010 |  | vestuarios | 1 | 33.5 | 0 | 0 | 33.5
|  | Spc0010 |  |  | 1 | 37.5 | 0 | 0 | 37.5
[9 empty] | Total 4SA8I | 252.95 | 10.19 | 2577.56
PN4SA083 | Partida | m² | Suelo acústico. H8+C3 | [6 empty] | 60 | 13.23 | 793.8
Espesor total = 11 cm Losa flotante de hormigon armado de 8cm de espesor (no incluida en esta partida) sobre 3 cm de RECYPREN, de 80 Kg/m3 de densidad, cubierta con un plástico hidrofugo. Las planchas de recyprén irán contrapeadas, evitando huecos entre planchas. Incluso banda perimetral de recyprén en el perímetro de la losa, evitando contacto de mortero autonivelante y trasdosado acústico. El plástico no podrá tener perforaciones, incluso juntas, juntas estructurales y encofrados. Todo el sistema se realizara aplicando buenas practicas constructivas y evitando la generacion de puentes acusticos. El consumo de espacio de esta solución es de 11 cm más suelo de terminación.
|  | Spc0010 |  | SA2 |  |  |  |  | 0
|  | Spc0010 |  | cardio I | 1 | 60 | 0 | 0 | 60
[9 empty] | Total PN4SA083 | 60 | 13.23 | 793.8
4SA086 | Partida | m² | Suelo acústico. H8+C6 | [6 empty] | 164.5 | 23.73 | 3903.59
Espesor total = 14 cm Losa flotante de hormigon armado de 8cm de espesor (no incluida en esta paratida) sobre 2 capas de RECYPREN, de 80 Kg/m3 de densidad y 3cm. de espesor cada una, colocadas contrapeadas (6cm. de espesor en total), cubierta con un plastico hidrofugo. Las planchas de recyprén irán contrapeadas, evitando huecos entre planchas. Incluso banda perimetral de recyprén en el perímetro de la losa, evitando contacto de mortero autonivelante y trasdosado acústico. El plástico no podrá tener perforaciones, incluso juntas, juntas estructurales y encofrados. Todo el sistema se realizara aplicando buenas practicas constructivas y evitando la generacion de puentes acusticos. El consumo de espacio de esta solución es de 14 cm más suelo de terminación.
|  | Spc0010 |  | SA3 |  |  |  |  | 0
|  | Spc0010 |  | Agility | 1 | 98 | 0 | 0 | 98
|  | Spc0010 |  | Stregth I | 1 | 46.5 | 0 | 0 | 46.5
|  | Spc0010 |  | Stregth II | 1 | 9 | 0 | 0 | 9
|  | Spc0010 |  |  | 1 | 11 | 0 | 0 | 11
[9 empty] | Total 4SA086 | 164.5 | 23.73 | 3903.59
4SA088 | Partida | m² | Suelo acústico. H8+C8 | [6 empty] | 314 | 33.79 | 10610.06
Espesor total = 17 cm Losa flotante de hormigon armado de 8cm de espesor (no incluida en esta paratida) sobre 3 capas de RECYPREN, de 80 Kg/m3 de densidad y 3cm. de espesor cada una, colocadas contrapeadas (9cm. de espesor en total), cubierta con un plastico hidrofugo. Las planchas de recyprén irán contrapeadas, evitando huecos entre planchas. Incluso banda perimetral de recyprén en el perímetro de la losa, evitando contacto de mortero autonivelante y trasdosado acústico. El plástico no podrá tener perforaciones, incluso juntas, juntas estructurales y encofrados. Todo el sistema se realizara aplicando buenas practicas constructivas y evitando la generacion de puentes acusticos. El consumo de espacio de esta solucion es de 17 cm más suelo de terminacion.
|  | Spc0010 |  | SA4 |  |  |  |  | 0
|  | Spc0010 |  | pasillo | 1 | 112 | 0 | 0 | 112
|  | Spc0010 |  |  | 1 | 202 | 0 | 0 | 202
[9 empty] | Total 4SA088 | 314 | 33.79 | 10610.06
4SA10AB2 | Partida | m² | Suelo acustico alto rendimiento (2) | [6 empty] | 131 | 125.83 | 16483.73
Espesor total = 18 cm Se construirá una losa flotante de hormigón armado de 8 cm de espesor (no incluida en esta paratida) sobre 2 capas de RECYPRÉN, de 80 Kg/m3 de densidad y 2 cm. de espesor, colocadas contrapeadas (4cm. de espesor en total) cubierto con un plástico hidrófugo. El recyprén a su vez, estará colocado sobre 2 tableros de DM de 10 mm contrapeados colocados sobre tacos amarillos de Viscoren AZUL 60x60 (6,25 tacos/m2), formando una cámara de 4cm que se rellenará completamente con lana de roca de 50 Kg/m3 de densidad. Para facilitar la instalación de los tacos, se pueden utilizar perfiles TC-60 para encajar las piezas. Incluso banda perimetral de recyprén en el perímetro de la losa, evitando contacto de mortero autonivelante y trasdosado acústico. El plástico no podrá tener perforaciones, incluso juntas, juntas estructurales y encofrados. Sobre el hormigón se instalará en todas las zonas donde se prevean recibir impactos 2 losetas SBR de 4 cm (no incluidas en esta partida). Todo el sistema se realizara aplicando buenas practicas constructivas y evitando la generacion de puentes acusticos.
|  | Spc0010 |  | SA6 |  |  |  |  | 0
|  | Spc0010 |  | Cross y peso libre | 131 | 0 | 0 | 0 | 131
[9 empty] | Total 4SA10AB2 | 131 | 125.83 | 16483.73
PN0P100L15 | Partida | m² | Tabique ACÚSTICO TBA1 (15+100+15)/600 (1N disp C) c/ais | [6 empty] | 48.11 | 70.8 | 3406.19
Espesor total = 13 cm Tabique consistente en un cerramiento de una placa de yeso laminado de 15 mm. a cada lado de una estructura simple de 100mm.,con disposición normal "C" de los montantes separados cada 600mm; aislamiento acústico mediante panel semirrígido de lana mineral, espesor 100 mm y 60 Kg/m3 de densidad. Todo el sistema se construirá empleando buenas prácticas en cuanto a evitar puentes acústicos, utilizando bandas acústicas o lana mineral en los perfiles. Estructura de soporte con amortiguadores tipo EP500+SYLOMER o material de caracteristicas tecnicas iguales o superiores. El objetivo es evitar, en este caso, el contacto de la perfileria con la pared, incluso a traves de amortiguadores. La fijacion se realiza de suelo a techo acústico. Resulta imprescindible evitar el contacto directo perimetral con forjados y/o tabiques/paredes. Las paredes se soportan directamente sobre el suelo original, con banda acustica interpuesta, y por la parte superior suben hasta el techo acústico, sin llegar a hacerlo (dejando un centimetro aproximadamente de holgura). Detalle según estudio acústico Se medirá la superficie realmente ejecutada según especificaciones de Proyecto, medido a cara exterior, sin duplicar esquinas ni encuentros, incluso parte proporcional de recercados y cajones, descontando huecos mayores de 3m2.
|  | Spc0010 |  | ---TBA1--- |  |  |  |  | 0
|  | Spc0010 |  | Agility | 1 | 14.15 | 0 | 3.4 | 48.11
|  | Spc0010 | [6 empty] | 0
|  | Spc0010 | [6 empty] | 0
[9 empty] | Total PN0P100L15 | 48.11 | 70.8 | 3406.19
0321C6N | Partida | m² | Tabique sencillo (15+70+15)/600 (2N disp C) c/aislamiento | [6 empty] | 271.79 | 63.78 | 17334.77
Tabique sencillo (15+70+15)/600 - (2 placa normal), con placas de yeso laminado, con banda acústica para apoyo sobre suelo actual o encofrado perdido y banda acústica en unión de techo y laterales, formado por una estructura simple, con disposición normal "C" de los montantes; 78 mm de espesor total. El precio incluye la resolución de encuentros y puntos singulares y las ayudas de albañilería para instalaciones. Se medirá la superficie realmente ejecutada según especificaciones de Proyecto, medido a cara exterior, sin duplicar esquinas ni encuentros, incluso parte proporcional de recercados y cajones, descontando huecos mayores de 3m2.
|  | Spc0010 |  | --- TB3 --- |  |  |  |  | 0
|  | Spc0010 |  | zona vestuarios | 1 | 10.9 | 0 | 3.4 | 37.06
|  | Spc0010 |  |  | 1 | 1.05 | 0 | 3.4 | 3.57
|  | Spc0010 |  |  | 1 | 8.5 | 0 | 3.4 | 28.9
|  | Spc0010 |  |  | 1 | 1.15 | 0 | 3.4 | 3.91
|  | Spc0010 |  |  | 1 | 4.9 | 0 | 3.4 | 16.66
|  | Spc0010 |  |  | 1 | 3.25 | 0 | 3.4 | 11.05
|  | Spc0010 |  | sala limp | 1 | 7.9 | 0 | 3.4 | 26.86
|  | Spc0010 |  | PMR | 1 | 12.1 | 0 | 3.4 | 41.14
|  | Spc0010 |  |  | 1 | 1.6 | 0 | 3.4 | 5.44
|  | Spc0010 |  |  | 1 | 1.85 | 0 | 3.4 | 6.29
|  | Spc0010 |  |  | 1 | 4.55 | 0 | 3.4 | 15.47
|  | Spc0010 |  | sala inst | 1 | 3.95 | 0 | 3.4 | 13.43
|  | Spc0010 |  | entrada | 1 | 0.9 | 0 | 3.75 | 3.38
|  | Spc0010 |  |  | 1 | 4.4 | 0 | 3.75 | 16.5
|  | Spc0010 |  | oficina | 1 | 6.1 | 0 | 4.05 | 24.71
|  | Spc0010 |  |  | 1 | 4.3 | 0 | 4.05 | 17.42
[9 empty] | Total 0321C6N | 271.79 | 63.78 | 17334.77
0321C6W | Partida | m² | Tabique sencillo (15+70+15)/600 (2W disp C) c/aislamiento | [6 empty] | 64.43 | 71.49 | 4606.1
Tabique sencillo (15+70+15)/600 (70) LM - (2 hidrofugado), con placas de yeso laminado, con banda acústica para apoyo sobre suelo actual o encofrado perdido y banda acústica en unión de techo y laterales, formado por una estructura simple, con disposición normal "C" de los montantes; aislamiento acústico mediante panel semirrígido de lana mineral, espesor 70 mm, en el alma; 78 mm de espesor total. El precio incluye la resolución de encuentros y puntos singulares y las ayudas de albañilería para instalaciones. Se medirá la superficie realmente ejecutada según especificaciones de Proyecto, medido a cara exterior, sin duplicar esquinas ni encuentros, incluso parte proporcional de recercados y cajones, descontando huecos mayores de 3m2.
|  | Spc0010 |  | --- TB4 --- |  |  |  |  | 0
|  | Spc0010 |  | PMR | 2 | 2.25 | 0 | 3.4 | 15.3
|  | Spc0010 |  | vest. | 1 | 3.4 | 0 | 3.4 | 11.56
|  | Spc0010 |  |  | 1 | 2.05 | 0 | 3.4 | 6.97
|  | Spc0010 |  |  | 1 | 2.7 | 0 | 3.4 | 9.18
|  | Spc0010 |  |  | 1 | 3.7 | 0 | 3.4 | 12.58
|  | Spc0010 |  |  | 1 | 2.6 | 0 | 3.4 | 8.84
[9 empty] | Total 0321C6W | 64.43 | 71.49 | 4606.1
0P110L10 | Partida | m² | Trasdosado Acústico TDA1.10.L10 (1x15+10LM) | [6 empty] | 838.53 | 45.46 | 38119.57
Espesor total = 11.5 cm Trasdosado consistente en un cerramiento de una placa de yeso laminado de 15 mm; dejando una cámara de 10 cm que se rellenará con 10cm de lana mineral de 70 Kg/m3 de densidad. Todo el sistema se construirá empleando buenas prácticas en cuanto a evitar puentes acústicos, utilizando bandas acústicas o lana mineral en los perfiles. Estructura de soporte con amortiguadores tipo EP500+SYLOMER o material de caracteristicas tecnicas iguales o superiores. El objetivo es evitar, en este caso, el contacto de la perfileria con la pared, incluso a traves de amortiguadores. La fijacion se realiza de suelo a forjado superior. Resulta imprescindible evitar el contacto directo perimetral con forjados y/o tabiques/paredes. Las paredes se soportan directamente sobre el suelo original, con banda acustica interpuesta, y por la parte superior suben hasta casi tocar el forjado, sin llegar a hacerlo (dejando un centimetro aproximadamente de holgura). En los pilares la cámara se puede reducir hasta 6 cm, completamente rellenos de lana mineral. Detalle según estudio acústico Se medirá la superficie realmente ejecutada según especificaciones de Proyecto, medido a cara exterior, sin duplicar esquinas ni encuentros, incluso parte proporcional de recercados y cajones, descontando huecos mayores de 3m2.
|  | Spc0010 |  | ---TDA1--- |  |  |  |  | 0
|  | Spc0010 |  | Cross | 1 | 14.45 | 0 | 3.95 | 57.08
|  | Spc0010 |  |  | 1 | 10.05 | 0 | 3.95 | 39.7
|  | Spc0010 |  | Fuerza I | 1 | 26.9 | 0 | 3.95 | 106.26
|  | Spc0010 |  | pilares | 1 | 2.8 | 0 | 3.95 | 11.06
|  | Spc0010 |  |  | 1 | 2.9 | 0 | 3.95 | 11.46
|  | Spc0010 |  |  | 1 | 3.1 | 0 | 3.95 | 12.25
|  | Spc0010 |  |  | 1 | 3.15 | 0 | 3.95 | 12.44
|  | Spc0010 |  |  | 1 | 2.7 | 0 | 3.95 | 10.67
|  | Spc0010 |  |  | 1 | 6 | 0 | 3.95 | 23.7
|  | Spc0010 |  | oficina | 1 | 4 | 0 | 3.95 | 15.8
|  | Spc0010 |  | Cardio | 1 | 3.2 | 0 | 3.95 | 12.64
|  | Spc0010 |  |  | 1 | 3.1 | 0 | 3.95 | 12.25
|  | Spc0010 |  |  | 1 | 22.2 | 0 | 3.95 | 87.69
|  | Spc0010 |  | salida emerg | 1 | 4.1 | 0 | 3.4 | 13.94
|  | Spc0010 |  | Fuerza II | 1 | 44.8 | 0 | 3.4 | 152.32
|  | Spc0010 |  | pilares fuerza | 1 | 3 | 0 | 3.4 | 10.2
|  | Spc0010 |  |  | 1 | 3.55 | 0 | 3.4 | 12.07
|  | Spc0010 |  |  | 1 | 3.35 | 0 | 3.4 | 11.39
|  | Spc0010 |  |  | 1 | 3.55 | 0 | 3.4 | 12.07
|  | Spc0010 |  |  | 1 | 3.05 | 0 | 3.4 | 10.37
|  | Spc0010 |  | nucleo | 1 | 24.95 | 0 | 3.4 | 84.83
|  | Spc0010 |  | vest. PMR | 1 | 3.55 | 0 | 3.4 | 12.07
|  | Spc0010 |  |  | 1 | 3.1 | 0 | 3.4 | 10.54
|  | Spc0010 |  | salas INST | 1 | 12.9 | 0 | 3.5 | 45.15
|  | Spc0010 |  |  | 1 | 10.95 | 0 | 3.5 | 38.33
|  | Spc0010 |  |  | 1 | 3.5 | 0 | 3.5 | 12.25
[9 empty] | Total 0P110L10 | 838.53 | 45.46 | 38119.57
0P230L15 | Partida | m² | Trasdosado Acústico TDA 2.15.L15 (2x15+15LM) | [6 empty] | 249.05 | 60.96 | 15182.09
Espesor total = 18 cm Trasdosado consistente en un cerramiento de doble placa de yeso laminado de 15 mm; dejando una camara de 15 cm que se rellenara con 15cm de lana mineral de 70 Kg/m3 de densidad. Todo el sistema se construirá empleando buenas prácticas en cuanto a evitar puentes acústicos, utilizando bandas acústicas o lana mineral en los perfiles. Estructura de soporte con amortiguadores tipo EP500+SYLOMER o material de caracteristicas tecnicas iguales o superiores. El objetivo es evitar, en este caso, el contacto de la perfileria con la pared, incluso a traves de amortiguadores. La fijacion se realiza de suelo a forjado superior. Resulta imprescindible evitar el contacto directo perimetral con forjados y/o tabiques/paredes. Las paredes se soportan directamente sobre el suelo original, con banda acustica interpuesta, y por la parte superior suben hasta casi tocar el forjado, sin llegar a hacerlo (dejando un centimetro aproximadamente de holgura). En los pilares la cámara se puede reducir hasta 6 cm, completamente rellenos de lana mineral. Detalle según estudio acústico Se medirá la superficie realmente ejecutada según especificaciones de Proyecto, medido a cara exterior, sin duplicar esquinas ni encuentros, incluso parte proporcional de recercados y cajones, descontando huecos mayores de 3m2.
|  | Spc0010 |  | ---TDA2--- |  |  |  |  | 0
|  | Spc0010 |  | Agility | 1 | 32.5 | 0 | 3.4 | 110.5
|  | Spc0010 |  | pilares | 1 | 3.25 | 0 | 3.4 | 11.05
|  | Spc0010 |  |  | 1 | 3.2 | 0 | 3.4 | 10.88
|  | Spc0010 |  | perimetro Fuerza | 1 | 16.85 | 0 | 3.9 | 65.72
|  | Spc0010 |  |  | 1 | 5.95 | 0 | 3.9 | 23.21
|  | Spc0010 |  | pilares | 2 | 3.55 | 0 | 3.9 | 27.69
|  | Spc0010 | [6 empty] | 0
[9 empty] | Total 0P230L15 | 249.05 | 60.96 | 15182.09
PN0T115L15 | Partida | m² | Techo acustico TA1.20.L20 (1x15+20LM) | [6 empty] | 972 | 60.37 | 58679.64
Espesor total = 21,5cm El aislamiento del techo consistira en un cerramiento con una placa de yeso laminado de 15mm dejando una camara de 20 cm que se rellenara con 20 cm de lana mineral de 30-50 Kg/m3 de densidad, incluso amortiguadores tipo AKUSTIK 1 + SYLOMER (uno por cada varilla que descuelga).Todas las bajantes se forrarán con PKB2, previamente a la instalación del techo acústico. Todo el sistema se construirá empleando buenas prácticas en cuanto a evitar puentes acústicos, utilizando bandas acústicas en los perfiles y amortiguadores adecuados. Resulta imprescindible evitar el contacto directo perimetral con tabiques/paredes/pilares, interponiendo bandas acusticas en caso de necesidad. Idealmente el cerramiento del techo debe quedar flotante. El techo acustico descuelga directamente de una estructura de perfiles que va fijada al forjado superior (en cuyo caso se emplean amortiguadores en cada varilla que descuelga) . Este techo baja, sin llegar a tocar directamente los trasdosados (colocando banda acustica, dejando un hilo de luz y no masillando las juntas). Se realizara una compartimentacion de techos segun areas funcionales evitar la transmisión de ruido entre zonas. Por debajo del techo acústico se puede construir un techo técnico para el paso de instalaciones, preferiblemente con terminación fonoabsorbente. Detalle según estudio acústico.
|  | Spc0010 |  | ---TA1--- |  |  |  |  | 0
|  | Spc0010 |  |  | 1 | 952 | 0 | 0 | 952
|  | Spc0010 |  | imp | 1 | 20 | 0 | 0 | 20
[9 empty] | Total PN0T115L15 | 972 | 60.37 | 58679.64
0T112L12 | Partida | m² | Techo acústico TA2.12.L12 (1x15+12LM) | [6 empty] | 41.3 | 54.9 | 2267.37
Espesor total = 13,5cm El aislamiento del techo consistirá en un cerramiento de una placa de yeso laminado de 15 mm; dejando una cámara de 12cm que se rellenará con 12cm lana mineral de 30-50 Kg/m3 de densidad, incluso amortiguadores tipo AKUSTIK 1 + SYLOMER (uno por cada varilla que descuelga).Todas las bajantes se forrarán con PKB2, previamente a la instalación del techo acústico. Todo el sistema se construirá empleando buenas prácticas en cuanto a evitar puentes acústicos, utilizando bandas acústicas en los perfiles y amortiguadores adecuados. Resulta imprescindible evitar el contacto directo perimetral con tabiques/paredes/pilares, interponiendo bandas acusticas en caso de necesidad. Idealmente el cerramiento del techo debe quedar flotante. El techo acustico descuelga directamente de una estructura de perfiles que va fijada al forjado superior (en cuyo caso se emplean amortiguadores en cada varilla que descuelga) . Este techo baja, sin llegar a tocar directamente los trasdosados (colocando banda acustica, dejando un hilo de luz y no masillando las juntas). Se realizara una compartimentacion de techos segun areas funcionales evitar la transmisión de ruido entre zonas. Por debajo del techo acústico se puede construir un techo técnico para el paso de instalaciones, preferiblemente con terminación fonoabsorbente. Detalle según estudio acústico.
|  | Spc0010 |  | ---TA2--- |  |  |  |  | 0
|  | Spc0010 |  | salas INST. | 1 | 14.8 | 0 | 0 | 14.8
|  | Spc0010 |  |  | 1 | 26.5 | 0 | 0 | 26.5
[9 empty] | Total 0T112L12 | 41.3 | 54.9 | 2267.37
PN0T230L20 | Partida | m² | Techo acústico TA3.20.L16 (2x15+20LM) | [6 empty] | 109 | 90.3 | 9842.7
Espesor total = 23cm El aislamiento del techo consistirá en un cerramiento de doble placa de yeso laminado de 15 mm; dejando una cámara de 20 cm que se rellenará con 20 cm lana mineral de 60 Kg/m3 de densidad,incluso amortiguadores tipo VISCOREN+MUELLE (uno por cada varilla que descuelga). El tipo de muelle del amortiguador deberá estar ajustado para la carga que vaya a soportar cada uno.Todas las bajantes se forrarán con PKB2, previamente a la instalación del techo acústico. Todo el sistema se construirá empleando buenas prácticas en cuanto a evitar puentes acústicos, utilizando bandas acústicas en los perfiles y amortiguadores adecuados. Resulta imprescindible evitar el contacto directo perimetral con tabiques/paredes/pilares, interponiendo bandas acusticas en caso de necesidad. Idealmente el cerramiento del techo debe quedar flotante. El techo acustico descuelga directamente de una estructura de perfiles que va fijada al forjado superior (en cuyo caso se emplean amortiguadores en cada varilla que descuelga) . Este techo baja, sin llegar a tocar directamente los trasdosados (colocando banda acustica, dejando un hilo de luz y no masillando las juntas). Se realizara una compartimentacion de techos segun areas funcionales evitar la transmisión de ruido entre zonas. Por debajo del techo acústico se puede construir un techo técnico para el paso de instalaciones, preferiblemente con terminación fonoabsorbente. Detalle según estudio acústico.
|  | Spc0010 |  | ---TA3--- |  |  |  |  | 0
|  | Spc0010 |  | Agility | 1 | 109 | 0 | 0 | 109
[9 empty] | Total PN0T230L20 | 109 | 90.3 | 9842.7
4PKB2BAJA | Partida | m | Forrado de bajantes con PKB2 | [6 empty] | 81.5 | 15.78 | 1286.07
Forrado de bajantes con PKB2 previa a la instalación de techo acústico. Medido el metro lineal de bajante hasta un diámetro de 250mm realmente ejecutado.
|  | Spc0010 |  | prevision |  |  |  |  | 0
|  | Spc0010 |  |  | 15 | 0 | 0 | 4.1 | 61.5
|  | Spc0010 |  |  | 20 | 0 | 0 | 0 | 20
|  | Spc0010 | [6 empty] | 0
[9 empty] | Total 4PKB2BAJA | 81.5 | 15.78 | 1286.07
4PKB2BAJACL | Partida | m² | Forrado de conductos con PKB2 | [6 empty] | 232 | 40.74 | 9451.68
Forrado de conductos con doble capa de PKB2, incluso elementos auxiliares, mano de obra y pequeño material. Medida la superficie realmente ejecutada (se medirá la doble capa de PKB2).
|  | Spc0010 |  | prevision |  |  |  |  | 0
|  | Spc0010 |  |  | 1 | 24 | 0 | 0 | 24
|  | Spc0010 |  |  | 1 | 15 | 0 | 0 | 15
|  | Spc0010 |  |  | 1 | 5 | 0 | 0 | 5
|  | Spc0010 |  |  | 6 | 1.5 | 0 | 0 | 9
|  | Spc0010 |  |  | 1 | 14 | 0 | 0 | 14
|  | Spc0010 |  |  | 6 | 1.5 | 0 | 0 | 9
|  | Spc0010 |  |  | 1 | 10.5 | 0 | 0 | 10.5
|  | Spc0010 |  |  | 1 | 13.5 | 0 | 0 | 13.5
|  | Spc0010 |  |  | 1 | 10 | 0 | 0 | 10
|  | Spc0010 |  |  | 1 | 2 | 0 | 0 | 2
|  | Spc0010 |  |  | 2 | 26 | 0 | 0 | 52
|  | Spc0010 |  |  | 48 | 1 | 0 | 0 | 48
|  | Spc0010 |  |  | 1 | 20 | 0 | 0 | 20
[9 empty] | Total 4PKB2BAJACL | 232 | 40.74 | 9451.68
PN0TAB215L15 | Partida | m² | Tabica acústica T1.20.L20 (2x15) | [6 empty] | 13.26 | 74.09 | 982.43
m2. Tabica acústica en cambio de altura de techo: el aislamiento consistirá en un cerramiento de dos placas de yeso laminado de 15mm dejando una cámara de 15cm que se rellenará con 15cm de lana mineral de 70 kg/m3 de densidad.
|  | Spc0010 |  | T1 |  |  |  |  | 0
|  | Spc0010 |  |  | 1 | 1.8 | 0 | 1.2 | 2.16
|  | Spc0010 |  |  | 1 | 4.95 | 0 | 1.2 | 5.94
|  | Spc0010 |  |  | 1 | 4.3 | 0 | 1.2 | 5.16
[9 empty] | Total PN0TAB215L15 | 13.26 | 74.09 | 982.43
PN0TAB112L12 | Partida | m² | Tabica acústica T2.12.L12 (1x15) | [6 empty] | 76.62 | 54.9 | 4206.44
m2. Tabica acústica en cambio de altura de techo: el aislamiento consistirá en un cerramiento de una placa de yeso laminado de 15mm dejando una cámara de 20cm que se rellenará con 20cm de lana mineral de 30-50 kg/m3 de densidad.
|  | Spc0010 |  | T2 |  |  |  |  | 0
|  | Spc0010 |  |  | 1 | 16.3 | 0 | 0.3 | 4.89
|  | Spc0010 |  |  | 1 | 13.5 | 0 | 0.3 | 4.05
|  | Spc0010 |  |  | 1 | 26 | 0 | 0.3 | 7.8
|  | Spc0010 |  |  | 1 | 1.9 | 0 | 0.3 | 0.57
|  | Spc0010 |  |  | 1 | 3.1 | 0 | 0.08 | 0.25
|  | Spc0010 |  |  | 1 | 15.25 | 0 | 0.3 | 4.58
|  | Spc0010 |  |  | 1 | 2.6 | 0 | 0.08 | 0.21
|  | Spc0010 |  |  | 1 | 5.6 | 0 | 0.3 | 1.68
|  | Spc0010 |  |  | 1 | 3.75 | 0 | 0.3 | 1.13
|  | Spc0010 |  |  | 1 | 8.05 | 0 | 0.3 | 2.42
|  | Spc0010 |  |  | 1 | 2 | 0 | 0.3 | 0.6
|  | Spc0010 |  |  | 1 | 7.7 | 0 | 0.3 | 2.31
|  | Spc0010 |  |  | 1 | 5.45 | 0 | 0.3 | 1.64
|  | Spc0010 |  |  | 1 | 5.65 | 0 | 0.3 | 1.7
|  | Spc0010 |  |  | 1 | 9.05 | 0 | 0.3 | 2.72
|  | Spc0010 |  |  | 1 | 6.2 | 0 | 0.3 | 1.86
|  | Spc0010 |  |  | 1 | 13.05 | 0 | 0.35 | 4.57
|  | Spc0010 |  |  | 1 | 38.5 | 0 | 0.35 | 13.48
|  | Spc0010 |  |  | 1 | 15.25 | 0 | 0.35 | 5.34
|  | Spc0010 |  |  | 1 | 0.9 | 0 | 0.35 | 0.32
|  | Spc0010 |  |  | 1 | 2.15 | 0 | 0.1 | 0.22
|  | Spc0010 |  |  | 1 | 18.25 | 0 | 0.4 | 7.3
|  | Spc0010 |  |  | 1 | 10.65 | 0 | 0.1 | 1.07
|  | Spc0010 |  |  | 1 | 10.8 | 0 | 0.1 | 1.08
|  | Spc0010 |  |  | 1 | 0.8 | 0 | 0.4 | 0.32
|  | Spc0010 |  |  | 1 | 10.3 | 0 | 0.1 | 1.03
|  | Spc0010 |  |  | 1 | 8.7 | 0 | 0.4 | 3.48
[9 empty] | Total PN0TAB112L12 | 76.62 | 54.9 | 4206.44
PN0TABCAJ | Partida | m² | Cajon de pladur (2x15) | [6 empty] | 3.4 | 43.48 | 147.83
m2. Cajón de pladur formado por doble placa de yeso laminado de 15mm., dejando una cámara de 10cm. que se rellenará con 10cm. de lana de roca.
|  | Spc0010 |  |  | 1 | 4.85 | 0 | 0.7 | 3.4
[9 empty] | Total PN0TABCAJ | 3.4 | 43.48 | 147.83
PN031269W | Partida | m² | Placa cartón yeso e=15mm tipo W | [6 empty] | 155.7 | 3.54 | 551.18
Incremento por colocación de placa de cartón yeso resistente al fuego tipo W de 15mm de espesor en tabique, trasdosado o falso techo. Medida la superficie realmente ejecutada.
|  | Spc0010 |  | vestuarios | 1 | 18 | 0 | 3.4 | 61.2
|  | Spc0010 |  | sala inst | 1 | 16.3 | 0 | 3.5 | 57.05
|  | Spc0010 |  |  | 1 | 10.7 | 0 | 3.5 | 37.45
[9 empty] | Total PN031269W | 155.7 | 3.54 | 551.18
SILENCIOSOS | Partida | m3 | Silencioso 600 x 500 x 1000 mm | [6 empty] | 14 | 217.38 | 3043.32
Suministro y colocación de silenciador acústico de celdillas, de características según estudio acústico: silenciadores de 1000 mm de longitud SDR 100 Paso de Aire y de 150 mm espesor Bafle. Sección 600x500 para velocidad de paso de 4 m/s. Segun prescripcion estudio acustico Envolvente y anclajes: Chapa galvanizada de 1,2 mm.e. y marco perimetral realizado con junta “METU”. Celdillas: Chapa galvanizada 0,8 mm e. con acabado plano en los dos extremos. Material absorbente: Lana de roca. Densidad absorbente: 50 Kg/m³. Acabado celdillas: Velo negro de protección. Ancho de celdillas: 150 mm. Modelo: SNA5, SNA7.5, SNA10 y SNA15. Ancho canal paso de aire: 50, 75, 100 y 150 mm. según modelo. Temperatura máx. utilización: 200 ºC Certifi cado acústico: APPLUS Expte. nº 12/4410 - Pérdida de inserción de silenciadores según UNE-EN ISO 11691:2010
|  | Spc0010 |  | centrifugas | 14 | 0 | 0 | 0 | 14
[9 empty] | Total SILENCIOSOS | 14 | 217.38 | 3043.32
[9 empty] | Total SG04 | 1 | 203476.12 | 203476.12
SG05 | Capítulo |  | Revestimientos | [6 empty] | 1 | 60971.12 | 60971.12
PN05001 | Partida | m² | Guarnecido de yeso | [6 empty] | 308.55 | 19.87 | 6130.89
Guarnecido de yeso de construcción B1 a buena vista, sobre paramento vertical, previa colocación de malla antiálcalis en cambios de material, y acabado de enlucido de yeso de aplicación en capa fina C6, con guardavivos.
|  | Spc0010 |  | medianil local anexo | 1 | 43.35 | 0 | 4.25 | 184.24
|  | Spc0010 |  | nucleo central | 1 | 22 | 0 | 4.25 | 93.5
|  | Spc0010 |  |  | 1 | 7.25 | 0 | 4.25 | 30.81
[9 empty] | Total PN05001 | 308.55 | 19.87 | 6130.89
05001 | Partida | m² | Enfoscado de cemento maestreado y bruñido en exteriores | [6 empty] | 273.35 | 17.39 | 4753.56
Enfoscado de cemento, maestreado, aplicado sobre un paramento vertical exterior, acabado superficial bruñido, con mortero de cemento, tipo GP CSIII W1, previa colocación de malla antiálcalis en cambios de material y en los frentes de forjado. Se medirá la superficie realmente ejecutada según especificaciones de Proyecto, deduciendo, en los huecos de superficie mayor de 4 m², el exceso sobre 4 m².
|  | Spc0010 |  | ---FACHADAS--- |  |  |  |  | 0
|  | Spc0010 |  | ALZ. 1 | 1 | 130 | 0 | 0 | 130
|  | Spc0010 |  | ALZ. 2 | 1 | 58 | 0 | 0 | 58
|  | Spc0010 |  | ALZ. 3 | 1 | 33 | 0 | 0 | 33
|  | Spc0010 |  |  | 1 | 5 | 0 | 0 | 5
|  | Spc0010 |  |  | 1 | 3 | 0 | 0 | 3
|  | Spc0010 |  |  | 1 | 2 | 0 | 0 | 2
|  | Spc0010 |  | ALZ. 4 | 1 | 1.3 | 0 | 0 | 1.3
|  | Spc0010 |  |  | 1 | 3.2 | 0 | 0 | 3.2
|  | Spc0010 |  |  | 3 | 2.1 | 0 | 0 | 6.3
|  | Spc0010 |  |  | 1 | 2 | 0 | 0 | 2
|  | Spc0010 |  | ENTRADAS |  |  |  |  | 0
|  | Spc0010 |  |  | 1 | 3.65 | 0 | 3 | 10.95
|  | Spc0010 |  |  | 1 | 2.9 | 0 | 3 | 8.7
|  | Spc0010 |  |  | 1 | 3.3 | 0 | 3 | 9.9
[9 empty] | Total 05001 | 273.35 | 17.39 | 4753.56
05003B | Partida | m² | Alicatado gres porcelánico SALONI Menhir antracita 30x60cm | [6 empty] | 116.66 | 55.9 | 6521.29
Alicatado con gres porcelánico Saloni Menhir antracita, piezas de 30x60 cm, capacidad de absorción de agua E<0,5%, grupo BIa, resistencia al deslizamiento Rd>45, clase 3, colocado sobre una superficie soporte de mortero de cemento, hormigón o placa de yeso laminado, en paramentos interiores, recibido con adhesivo cementoso mejorado, C2 gris, con doble encolado, junta de separación entre 1,5 y 3 mm y lechada de color negro; incluso piezas de remate y piezas de esquina, en negro, ejecutado según detalle de proyecto. Se medirá la superficie realmente ejecutada según especificaciones de Proyecto, deduciendo los huecos de superficie mayor de 3 m².
|  | Spc0010 |  | limpieza | 1 | 4.35 | 0 | 1.5 | 6.53
|  | Spc0010 |  | aseos PMR | 1 | 2.7 | 0 | 2.1 | 5.67
|  | Spc0010 |  |  | 1 | 10.1 | 0 | 1.2 | 12.12
|  | Spc0010 |  |  | 1 | 2.6 | 0 | 2.1 | 5.46
|  | Spc0010 |  |  | 1 | 9 | 0 | 1.2 | 10.8
|  | Spc0010 |  | vest. masc | 1 | 11.6 | 0 | 1.2 | 13.92
|  | Spc0010 |  |  | 1 | 10.4 | 0 | 2.4 | 24.96
|  | Spc0010 |  |  | 1 | 10.8 | 0 | 1.2 | 12.96
|  | Spc0010 |  |  | 1 | 10.1 | 0 | 2.4 | 24.24
[9 empty] | Total 05003B | 116.66 | 55.9 | 6521.29
05004C | Partida | u | Jabonera metálica | [6 empty] | 10 | 36.02 | 360.2
Jabonera metálica triangular en acero inox, C2 gris, atornillada a paramento vertical, sin junta (separación entre 1,5 y 3 mm);. El precio incluye los elementos de fijación, la protección de los elementos del entorno que puedan verse afectados durante los trabajos, resolución de puntos singulares y mano de obra. Medida la unidad totalmente ejecutada.
|  | Spc0010 |  | Cabinas duchas | 8 | 0 | 0 | 0 | 8
|  | Spc0010 |  | ducha PMR | 2 | 0 | 0 | 0 | 2
[9 empty] | Total 05004C | 10 | 36.02 | 360.2
PN0502B | Partida | u | Remate chapa lacada fuente | [6 empty] | 1 | 59.62 | 59.62
Remate a base de chapa lacada de parte trasera de fuente en el encuentro con el paramento vertical.
|  | Spc0010 |  | fuente | 1 | 0 | 0 | 0 | 1
[9 empty] | Total PN0502B | 1 | 59.62 | 59.62
05022 | Partida | m² | Pintura plástica mate en interiores, color a elegir | [6 empty] | 1908.9 | 6.21 | 11854.27
Aplicación manual de dos manos de pintura plástica color a elegir, acabado mate, textura lisa, la primera mano diluida con un 20% de agua y la siguiente sin diluir, (rendimiento: 0,1 l/m² cada mano); previa aplicación de una mano de imprimación a base de copolímeros acrílicos en suspensión acuosa, sobre paramento interior de yeso proyectado o placas de yeso laminado, vertical, de más de 3 m de altura. El precio incluye la protección de los elementos del entorno que puedan verse afectados durante los trabajos y la resolución de puntos singulares. Se medirá la superficie realmente ejecutada según especificaciones de Proyecto, con el mismo criterio que el soporte base.
|  | Spc0010 |  | tabique sencillo 15/70/15 c/aisl | 543.58 | 0 | 0 | 0 | 543.58
|  | Spc0010 |  | tabique sencillo 15/70/15 (2W) c/aisl | 128.86 | 0 | 0 | 0 | 128.86
|  | Spc0010 |  | trasdos 15N | 12.24 | 0 | 0 | 0 | 12.24
|  | Spc0010 |  | trasdos 15W | 87.89 | 0 | 0 | 0 | 87.89
|  | Spc0010 |  | trasdos semidirecto | 43.16 | 0 | 0 | 0 | 43.16
|  | Spc0010 |  | TBA1 | 96.22 | 0 | 0 | 0 | 96.22
|  | Spc0010 |  | TDA1 | 838.53 | 0 | 0 | 0 | 838.53
|  | Spc0010 |  | TDA2 | 249.05 | 0 | 0 | 0 | 249.05
|  | Spc0010 |  | guarnecido de yeso | 308.55 | 0 | 0 | 0 | 308.55
|  | Spc0010 |  | deduc. GERFLOR 7611 | -25.6 | 0 | 0 | 0 | -25.6
|  | Spc0010 |  | deduc. GERFLOR 7721 | -199.6 | 0 | 0 | 0 | -199.6
|  | Spc0010 |  | deduc. GERFLOR 7740 | -126.99 | 0 | 0 | 0 | -126.99
|  | Spc0010 |  | deduc. alicatado | -116.66 | 0 | 0 | 0 | -116.66
|  | Spc0010 |  | deduc. espejos | -58.71 | 0 | 0 | 0 | -58.71
|  | Spc0010 |  | INST | 1 | 23 | 0 | 3.25 | 74.75
|  | Spc0010 |  | INST | 1 | 16.5 | 0 | 3.25 | 53.63
[9 empty] | Total 05022 | 1908.9 | 6.21 | 11854.27
05023 | Partida | m² | Pintura plástica mate en interiores (horizontal), color a elegir | [6 empty] | 1220.18 | 6.56 | 8004.38
Aplicación manual de dos manos de pintura plástica color a elegir, acabado mate, textura lisa, la primera mano diluida con un 20% de agua y la siguiente sin diluir, (rendimiento: 0,13 l/m² cada mano); previa aplicación de una mano de imprimación a base de copolímeros acrílicos en suspensión acuosa, sobre paramento interior de yeso proyectado o placas de yeso laminado, horizontal, a más de 2,80 m de altura, incluso parte proporcional de particiones verticales a más de esa altura y parte proporcional de instalaciones. Incluso plaste de interior para eliminar pequeñas imperfecciones y solución de ácido clorhídrico al 10% para eliminar las eflorescencias salinas (salitre) presentes en el 10% de la superficie soporte. El precio incluye la protección de los elementos del entorno que puedan verse afectados durante los trabajos y la resolución de puntos singulares. Se medirá la superficie realmente ejecutada medida en proyección horizontal.
|  | Spc0010 |  | TA1 | 972 | 0 | 0 | 0 | 972
|  | Spc0010 |  | TA2 | 41.3 | 0 | 0 | 0 | 41.3
|  | Spc0010 |  | TA3 | 109 | 0 | 0 | 0 | 109
|  | Spc0010 |  | tabica acústica T1 | 13.26 | 0 | 0 | 0 | 13.26
|  | Spc0010 |  | tabica acústica T2 | 76.62 | 0 | 0 | 0 | 76.62
|  | Spc0010 |  | cajon | 3.4 | 0 | 0 | 0 | 3.4
|  | Spc0010 |  | FT | 4.6 | 0 | 0 | 0 | 4.6
[9 empty] | Total 05023 | 1220.18 | 6.56 | 8004.38
05021 | Partida | m² | Pintura pétrea mate en exteriores, color a elegir | [6 empty] | 273.35 | 10.68 | 2919.38
Aplicación manual de dos manos de pintura pétrea color a elegir, acabado mate, textura lisa, la primera mano diluida con un 15 a 20% de agua y la siguiente diluida con un 5 a 10% de agua o sin diluir, (rendimiento: 0,1 l/m² cada mano); previa aplicación de una mano de imprimación acrílica reguladora de la absorción, sobre paramento exterior de mortero. El precio incluye la protección de los elementos del entorno que puedan verse afectados durante los trabajos y la resolución de puntos singulares. Se medirá la superficie realmente ejecutada según especificaciones de Proyecto, con el mismo criterio que el soporte base.
|  | Spc0010 |  | s/ enfoscado cemento exterior | 273.35 | 0 | 0 | 0 | 273.35
[9 empty] | Total 05021 | 273.35 | 10.68 | 2919.38
05024 | Partida | m² | Pintura esmalte sintético negro mate sobre hierro o acero | [6 empty] | 72.68 | 16.15 | 1173.78
Esmalte sintético, color negro, acabado mate, sobre superficie de hierro o acero, limpieza y preparación de la superficie a pintar, mediante medios manuales hasta dejarla exenta de grasas, dos manos de imprimación, con un espesor mínimo de película seca de 45 micras por mano (rendimiento: 0,111 l/m²) y dos manos de acabado con esmalte sintético con un espesor mínimo de película seca de 35 micras por mano (rendimiento: 0,08 l/m²). Se medirá la superficie realmente ejecutada según especificaciones de Proyecto, por una sola cara, considerando la superficie que encierran, definida por sus dimensiones máximas.
|  | Spc0010 |  | rejillas fachada |  |  |  |  | 0
|  | Spc0010 |  | ALZ. 1 | 8 | 0.65 | 0 | 0.55 | 2.86
|  | Spc0010 |  |  | 2 | 0.8 | 0 | 0.45 | 0.72
|  | Spc0010 |  |  | 1 | 2.6 | 0 | 0.55 | 1.43
|  | Spc0010 |  | ALZ. 2 | 6 | 0.65 | 0 | 0.55 | 2.15
|  | Spc0010 |  | barandillas |  |  |  |  | 0
|  | Spc0010 |  | B1 | 2 | 4.12 | 0 | 0.9 | 7.42
|  | Spc0010 |  | B2 | 2 | 2.26 | 0 | 0.9 | 4.07
|  | Spc0010 |  | B3 | 2 | 1.62 | 0 | 0.9 | 2.92
|  | Spc0010 |  | B4 | 2 | 12.52 | 0 | 0.9 | 22.54
|  | Spc0010 |  | B5 | 2 | 0.97 | 0 | 0.9 | 1.75
|  | Spc0010 |  |  | 2 | 0.3 | 0 | 0.9 | 0.54
|  | Spc0010 |  | B6 | 2 | 1.3 | 0 | 0.9 | 2.34
|  | Spc0010 |  |  | 2 | 0.3 | 0 | 0.9 | 0.54
|  | Spc0010 |  | B7 | 2 | 1.5 | 0 | 0.9 | 2.7
|  | Spc0010 |  |  | 2 | 3.1 | 0 | 0.9 | 5.58
|  | Spc0010 |  | B8 | 1 | 2 | 0.3 | 0 | 0.6
|  | Spc0010 |  | B9 | 1 | 2 | 0.3 | 0 | 0.6
|  | Spc0010 |  | B10 | 2 | 1.65 | 0.6 | 0 | 1.98
|  | Spc0010 |  | B11 | 2 | 2 | 0.6 | 0 | 2.4
|  | Spc0010 |  | B12 | 4 | 2 | 0.6 | 0 | 4.8
|  | Spc0010 |  | B13 | 2 | 3.6 | 0.6 | 0 | 4.32
|  | Spc0010 |  | B14 | 1 | 1.4 | 0.3 | 0 | 0.42
[9 empty] | Total 05024 | 72.68 | 16.15 | 1173.78
PN05024 | Partida | m² | Pintura esmalte sintético sobre madera | [6 empty] | 21.42 | 18.01 | 385.77
Aplicación manual de dos manos de esmalte sintético mate para interior, color blanco, diluidas con un 5% a 15% de diluyente, (rendimiento: 0,067 l/m² cada mano); previa aplicación de una mano de imprimación selladora para interior y exterior, formulada con resinas alcídicas y pigmentos seleccionados, color blanco, para aplicar con brocha, rodillo o pistola, (rendimiento: 0,113 l/m²), sobre puertas de madera, etc, en interiores
|  | Spc0010 |  | P3 | 3 | 2 | 1 | 2.1 | 12.6
|  | Spc0010 |  | P5 | 2 | 2 | 1.05 | 2.1 | 8.82
[9 empty] | Total PN05024 | 21.42 | 18.01 | 385.77
05326 | Partida | m² | Pintura tipo pizarra | [6 empty] | 3.75 | 12.42 | 46.58
Aplicación manual de dos manos de pintura tipo pizarra color a elegir, acabado mate, textura lisa, la primera mano diluida con un 20% de agua y la siguiente sin diluir, (rendimiento: 0,1 l/m² cada mano); previa aplicación de una mano de imprimación a base de copolímeros acrílicos en suspensión acuosa, sobre paramento interior de yeso proyectado o placas de yeso laminado, vertical, de más de 3 m de altura. El precio incluye la protección de los elementos del entorno que puedan verse afectados durante los trabajos y la resolución de puntos singulares. Se medirá la superficie realmente ejecutada según especificaciones de Proyecto, con el mismo criterio que el soporte base.
|  | Spc0010 |  | Cross | 1 | 2.5 | 0 | 1.5 | 3.75
|  | Spc0010 | [6 empty] | 0
[9 empty] | Total 05326 | 3.75 | 12.42 | 46.58
05017D | Partida | m² | Revestimiento mural GERFLOR Manhattan 7611 Snow | [6 empty] | 25.6 | 41.92 | 1073.15
Revestimiento mural Gerflor Manhattan 7611 Snow en paramentos verticales, fijación con cola celulósica, soluble en agua, sobre la superficie regularizada de paramentos verticales interiores, incluso pequeño material, mano de obra, elementos auxiliares, cantoneras y piezas especiales para encuentros singulares. Se medirá la superficie realmente ejecutada según especificaciones de Proyecto, deduciendo los huecos de superficie mayor de 2 m².
|  | Spc0010 |  | pasillo | 1 | 1.2 | 0 | 2 | 2.4
|  | Spc0010 |  | entrada vestuarios | 1 | 3.2 | 0 | 2 | 6.4
|  | Spc0010 |  |  | 1 | 2.65 | 0 | 2 | 5.3
|  | Spc0010 |  |  | 1 | 4.1 | 0 | 2 | 8.2
|  | Spc0010 |  |  | 1 | 1.65 | 0 | 2 | 3.3
[9 empty] | Total 05017D | 25.6 | 41.92 | 1073.15
PN0517F | Partida | m² | Revestimiento mural GERFLOR Manhattan 7721 Mist | [6 empty] | 199.6 | 41.92 | 8367.23
Revestimiento mural Gerflor Manhattan 7721 Mist en paramentos verticales, fijación con cola celulósica, soluble en agua, sobre la superficie regularizada de paramentos verticales interiores, incluso pequeño material, mano de obra, elementos auxiliares, cantoneras y piezas especiales para encuentros singulares. Se medirá la superficie realmente ejecutada según especificaciones de Proyecto, deduciendo los huecos de superficie mayor de 2 m².
|  | Spc0010 |  | peso libre / CROSS | 1 | 55.3 | 0 | 1 | 55.3
|  | Spc0010 |  |  | 1 | 3.8 | 0 | 1 | 3.8
|  | Spc0010 |  |  | 1 | 5.85 | 0 | 1 | 5.85
|  | Spc0010 |  |  | 1 | 6.6 | 0 | 1 | 6.6
|  | Spc0010 |  |  | 1 | 7.6 | 0 | 1 | 7.6
|  | Spc0010 |  |  | 1 | 4.3 | 0 | 1 | 4.3
|  | Spc0010 |  |  | 1 | 1.7 | 0 | 1 | 1.7
|  | Spc0010 |  |  | 1 | 20.5 | 0 | 1 | 20.5
|  | Spc0010 |  |  | 1 | 4.1 | 0 | 1 | 4.1
|  | Spc0010 |  | zona de salto | 1 | 8.3 | 0 | 0.7 | 5.81
|  | Spc0010 |  |  | 1 | 12.55 | 0 | 0.7 | 8.79
|  | Spc0010 |  | pilares | 1 | 2.8 | 0 | 1 | 2.8
|  | Spc0010 |  |  | 1 | 2.9 | 0 | 1 | 2.9
|  | Spc0010 |  |  | 1 | 3.1 | 0 | 1 | 3.1
|  | Spc0010 |  |  | 1 | 3.15 | 0 | 2 | 6.3
|  | Spc0010 |  |  | 2 | 2.7 | 0 | 1 | 5.4
|  | Spc0010 |  |  | 1 | 2 | 0 | 1 | 2
|  | Spc0010 |  |  | 1 | 5.95 | 0 | 1 | 5.95
|  | Spc0010 |  |  | 2 | 3.55 | 0 | 1 | 7.1
|  | Spc0010 |  |  | 1 | 3 | 0 | 1 | 3
|  | Spc0010 |  |  | 1 | 3.35 | 0 | 1 | 3.35
|  | Spc0010 |  |  | 1 | 3.05 | 0 | 1 | 3.05
|  | Spc0010 | [6 empty] | 0
|  | Spc0010 | [6 empty] | 0
|  | Spc0010 |  | Agility | 1 | 15.15 | 0 | 2 | 30.3
|  | Spc0010 | [6 empty] | 0
|  | Spc0010 | [6 empty] | 0
|  | Spc0010 | [6 empty] | 0
|  | Spc0010 | [6 empty] | 0
|  | Spc0010 | [6 empty] | 0
|  | Spc0010 | [6 empty] | 0
[9 empty] | Total PN0517F | 199.6 | 41.92 | 8367.23
PN0517G | Partida | m² | Revestimiento mural GERFLOR Manhattan 7740 Fabric Silk | [6 empty] | 126.99 | 41.92 | 5323.42
Revestimiento mural Gerflor Manhattan 7740 Fabric Silk en paramentos verticales, fijación con cola celulósica, soluble en agua, sobre la superficie regularizada de paramentos verticales interiores, incluso pequeño material, mano de obra, elementos auxiliares, cantoneras y piezas especiales para encuentros singulares. Se medirá la superficie realmente ejecutada según especificaciones de Proyecto, deduciendo los huecos de superficie mayor de 2 m².
|  | Spc0010 |  | entrada | 1 | 3.4 | 0 | 1 | 3.4
|  | Spc0010 |  |  | 1 | 7.2 | 0 | 1 | 7.2
|  | Spc0010 |  |  | 1 | 10.2 | 0 | 1 | 10.2
|  | Spc0010 |  | Cardio | 1 | 4.05 | 0 | 1 | 4.05
|  | Spc0010 |  |  | 1 | 1.3 | 0 | 1 | 1.3
|  | Spc0010 |  |  | 1 | 16.8 | 0 | 1 | 16.8
|  | Spc0010 |  |  | 1 | 4.15 | 0 | 0.7 | 2.91
|  | Spc0010 |  |  | 1 | 2.25 | 0 | 0.7 | 1.58
|  | Spc0010 |  |  | 1 | 1.65 | 0 | 0.7 | 1.16
|  | Spc0010 |  | Fuerzo II | 1 | 3.7 | 0 | 1 | 3.7
|  | Spc0010 |  |  | 1 | 2.4 | 0 | 1 | 2.4
|  | Spc0010 |  |  | 1 | 11.8 | 0 | 1 | 11.8
|  | Spc0010 |  | pilares | 1 | 3.55 | 0 | 1.7 | 6.04
|  | Spc0010 |  |  | 1 | 3.2 | 0 | 1 | 3.2
|  | Spc0010 |  |  | 1 | 3.1 | 0 | 1 | 3.1
|  | Spc0010 |  |  | 1 | 1.6 | 0 | 1 | 1.6
|  | Spc0010 |  | oficina | 1 | 4.45 | 0 | 1 | 4.45
|  | Spc0010 |  | pasillo a vest. | 1 | 3.65 | 0 | 1 | 3.65
|  | Spc0010 |  |  | 1 | 4.6 | 0 | 1 | 4.6
|  | Spc0010 |  |  | 1 | 2.35 | 0 | 1 | 2.35
|  | Spc0010 |  |  | 1 | 4.4 | 0 | 1 | 4.4
|  | Spc0010 |  |  | 1 | 1.6 | 0 | 1 | 1.6
|  | Spc0010 |  |  | 1 | 4.9 | 0 | 1 | 4.9
|  | Spc0010 |  |  | 1 | 1.95 | 0 | 1 | 1.95
|  | Spc0010 |  |  | 1 | 3.05 | 0 | 1 | 3.05
|  | Spc0010 |  |  | 1 | 4.2 | 0 | 1 | 4.2
|  | Spc0010 |  |  | 1 | 7.3 | 0 | 1 | 7.3
|  | Spc0010 |  |  | 1 | 1.9 | 0 | 1 | 1.9
|  | Spc0010 |  | fuente | 1 | 1.1 | 0 | 2 | 2.2
[9 empty] | Total PN0517G | 126.99 | 41.92 | 5323.42
0602107 | Partida | m | Rodapié MDF prelacado 70x10 mm | [6 empty] | 212.65 | 17.39 | 3697.98
Rodapié de MDF hidrófugo, de 70x10 mm, prelacado en color según proyecto, fijado al paramento mediante adhesivo de montaje. Se medirá la longitud realmente ejecutada según especificaciones de Proyecto.
|  | Spc0010 |  | GERFLOR 7611 |  |  |  |  | 0
|  | Spc0010 |  | pasillo | 1 | 1.2 | 0 | 0 | 1.2
|  | Spc0010 |  | entrada vestuarios | 1 | 3.2 | 0 | 0 | 3.2
|  | Spc0010 |  |  | 1 | 2.65 | 0 | 0 | 2.65
|  | Spc0010 |  |  | 1 | 4.1 | 0 | 0 | 4.1
|  | Spc0010 |  |  | 1 | 1.65 | 0 | 0 | 1.65
|  | Spc0010 |  | GERFLOR 7740 |  |  |  |  | 0
|  | Spc0010 |  | entrada | 1 | 3.4 | 0 | 0 | 3.4
|  | Spc0010 |  |  | 1 | 7.2 | 0 | 0 | 7.2
|  | Spc0010 |  |  | 1 | 10.2 | 0 | 0 | 10.2
|  | Spc0010 |  | Cardio | 1 | 4.05 | 0 | 0 | 4.05
|  | Spc0010 |  |  | 1 | 1.3 | 0 | 0 | 1.3
|  | Spc0010 |  |  | 1 | 16.8 | 0 | 0 | 16.8
|  | Spc0010 |  |  | 1 | 4.15 | 0 | 0 | 4.15
|  | Spc0010 |  |  | 1 | 2.25 | 0 | 0 | 2.25
|  | Spc0010 |  |  | 1 | 1.65 | 0 | 0 | 1.65
|  | Spc0010 |  | Fuerzo II | 1 | 3.7 | 0 | 0 | 3.7
|  | Spc0010 |  |  | 1 | 2.4 | 0 | 0 | 2.4
|  | Spc0010 |  |  | 1 | 11.8 | 0 | 0 | 11.8
|  | Spc0010 |  | pilares | 1 | 3.55 | 0 | 0 | 3.55
|  | Spc0010 |  |  | 1 | 3.2 | 0 | 0 | 3.2
|  | Spc0010 |  |  | 1 | 3.1 | 0 | 0 | 3.1
|  | Spc0010 |  |  | 1 | 1.6 | 0 | 0 | 1.6
|  | Spc0010 |  | oficina | 1 | 4.45 | 0 | 0 | 4.45
|  | Spc0010 |  | pasillo a vest. | 1 | 3.65 | 0 | 0 | 3.65
|  | Spc0010 |  |  | 1 | 4.6 | 0 | 0 | 4.6
|  | Spc0010 |  |  | 1 | 2.35 | 0 | 0 | 2.35
|  | Spc0010 |  |  | 1 | 1.6 | 0 | 0 | 1.6
|  | Spc0010 |  |  | 1 | 4.9 | 0 | 0 | 4.9
|  | Spc0010 |  |  | 1 | 1.95 | 0 | 0 | 1.95
|  | Spc0010 |  |  | 1 | 3.05 | 0 | 0 | 3.05
|  | Spc0010 |  |  | 1 | 4.2 | 0 | 0 | 4.2
|  | Spc0010 |  |  | 1 | 7.3 | 0 | 0 | 7.3
|  | Spc0010 |  |  | 1 | 1.9 | 0 | 0 | 1.9
|  | Spc0010 |  | fuente | 1 | 1.1 | 0 | 0 | 1.1
|  | Spc0010 |  | AGILITY | 1 | 43.05 | 0 | 0 | 43.05
|  | Spc0010 |  | OFICINA | 1 | 16.3 | 0 | 0 | 16.3
|  | Spc0010 |  | SALIDA EMERG | 1 | 2.8 | 0 | 0 | 2.8
|  | Spc0010 |  |  | 1 | 8.7 | 0 | 0 | 8.7
|  | Spc0010 |  |  | 1 | 1.5 | 0 | 0 | 1.5
|  | Spc0010 |  |  | 1 | 3.9 | 0 | 0 | 3.9
|  | Spc0010 |  | VESTUARIOS | 2 | 1.1 | 0 | 0 | 2.2
|  | Spc0010 | [6 empty] | 0
|  | Spc0010 | [6 empty] | 0
[9 empty] | Total 0602107 | 212.65 | 17.39 | 3697.98
0602112 | Partida | m | Rodapié MDF prelacado 120x10 mm | [6 empty] | 13.4 | 22.36 | 299.62
Rodapié de MDF hidrófugo, de 120x10 mm, prelacado en color según proyecto, fijado al paramento mediante adhesivo de montaje. Se medirá la longitud realmente ejecutada según especificaciones de Proyecto.
|  | Spc0010 |  | ENMARCADO ENTRADAS |  |  |  |  | 0
|  | Spc0010 |  | Sala Agility | 2 | 0 | 0 | 2.4 | 4.8
|  | Spc0010 |  |  | 1 | 1.9 | 0 | 0 | 1.9
|  | Spc0010 |  | Interior Agility | 2 | 0 | 0 | 2.4 | 4.8
|  | Spc0010 |  |  | 1 | 1.9 | 0 | 0 | 1.9
|  | Spc0010 | [6 empty] | 0
[9 empty] | Total 0602112 | 13.4 | 22.36 | 299.62
[9 empty] | Total SG05 | 1 | 60971.12 | 60971.12
SG06 | Capítulo |  | Pavimentos | [6 empty] | 1 | 57903.12 | 57903.12
05007 | Partida | m² | Umbral de piedra natural abujardada | [6 empty] | 4.05 | 121.73 | 493.01
Umbral para remate de puerta de entrada de piedra natural abujardada de 20 mm de espesor, empotrado en las jambas, cubriendo la rampa de acceso en la puerta de entrada; recibido con mortero de cemento industrial, con aditivo hidrófugo, M-10; y rejuntado entre piezas y de las uniones con los muros con mortero de juntas especial para piedra natural. Se medirá la superficie realmente ejecutada según especificaciones de Proyecto, incluyendo los empotramientos en las jambas.
|  | Spc0010 |  | SG3 |  |  |  |  | 0
|  | Spc0010 |  | zaguan entrada | 1 | 1.7 | 0 | 0 | 1.7
|  | Spc0010 |  |  | 1 | 1.05 | 0 | 0 | 1.05
|  | Spc0010 |  |  | 1 | 1.3 | 0 | 0 | 1.3
[9 empty] | Total 05007 | 4.05 | 121.73 | 493.01
06006B | Partida | m² | Solado baldosas gres porcelánico SALONI Menhir 30x60cm | [6 empty] | 123.1 | 54.65 | 6727.42
Solado de baldosas cerámicas de gres porcelánico SALONI Menhir 30x60cm antracita, capacidad de absorción de agua E<0,5%, grupo BIa, resistencia al deslizamiento Rd>45, clase 3, recibidas con adhesivo cementoso de fraguado normal, C1 sin ninguna característica adicional, color gris con doble encolado y rejuntadas con mortero de juntas cementoso tipo L, color negro, para juntas de hasta 3 mm. Se medirá la superficie realmente ejecutada según especificaciones de Proyecto.
|  | Spc0010 |  | SG1 |  |  |  |  | 0
|  | Spc0010 |  | vestuarios | 1 | 51.4 | 0 | 0 | 51.4
|  | Spc0010 |  |  | 1 | 47.7 | 0 | 0 | 47.7
|  | Spc0010 |  | PMR | 2 | 8.5 | 0 | 0 | 17
|  | Spc0010 |  | limpieza | 1 | 7 | 0 | 0 | 7
[9 empty] | Total 06006B | 123.1 | 54.65 | 6727.42
06007B | Partida | m | Rodapié gres porcelánico SALONI Menhir 8x60cm | [6 empty] | 41.5 | 16.15 | 670.23
Rodapié cerámico de gres porcelánico SALONI Menhir antracita, de 8 cm, recibido con adhesivo cementoso de uso exclusivo para interiores, Ci sin ninguna característica adicional y rejuntado con mortero de juntas cementoso tipo CG 2, color negro para juntas de 3 a 1,5 mm. Se medirá la longitud realmente ejecutada según especificaciones de Proyecto. No se colocará en la parte trasera de las taquillas.
|  | Spc0010 |  | SG1 |  |  |  |  | 0
|  | Spc0010 |  | MASC | 1 | 7.9 | 0 | 0 | 7.9
|  | Spc0010 |  |  | 1 | 8.3 | 0 | 0 | 8.3
|  | Spc0010 |  |  | 1 | 4.4 | 0 | 0 | 4.4
|  | Spc0010 |  |  | 1 | 6.05 | 0 | 0 | 6.05
|  | Spc0010 |  | deduc.taquillas | -2 | 1.7 | 0 | 0 | -3.4
|  | Spc0010 |  |  | -1 | 2.3 | 0 | 0 | -2.3
|  | Spc0010 |  |  | -2 | 1.4 | 0 | 0 | -2.8
|  | Spc0010 |  |  | -1 | 1.7 | 0 | 0 | -1.7
|  | Spc0010 |  |  | -1 | 3.25 | 0 | 0 | -3.25
|  | Spc0010 |  | FEM | 1 | 23.75 | 0 | 0 | 23.75
|  | Spc0010 |  |  | 1 | 6.3 | 0 | 0 | 6.3
|  | Spc0010 |  |  | 1 | 1.6 | 0 | 0 | 1.6
|  | Spc0010 |  | deduc. taquillas | -1 | 2.9 | 0 | 0 | -2.9
|  | Spc0010 |  |  | -1 | 6.5 | 0 | 0 | -6.5
|  | Spc0010 |  |  | -1 | 4.3 | 0 | 0 | -4.3
|  | Spc0010 |  |  | -1 | 1.15 | 0 | 0 | -1.15
|  | Spc0010 |  |  | -1 | 2.3 | 0 | 0 | -2.3
|  | Spc0010 |  | LIMPIEZA | 1 | 7.5 | 0 | 0 | 7.5
|  | Spc0010 |  | PMR | 1 | 6.3 | 0 | 0 | 6.3
[9 empty] | Total 06007B | 41.5 | 16.15 | 670.23
PN06007B | Partida | m | Peldaño gres porcelánico SALONI | [6 empty] | 7.3 | 68.32 | 498.74
Revestimiento de escalera interior recta de un tramo con peldaños de 100 cm de anchura, con piezas de gres porcelánico SALONI Menhir antracita, capacidad de absorción de agua E<0,5%, grupo BIa, resistencia al deslizamiento Rd>45, clase 3, recibidas con adhesivo cementoso de fraguado normal, C1 sin ninguna característica adicional, color gris con doble encolado y rejuntadas con mortero de juntas cementoso tipo L, color negro, para juntas de hasta 3 mm.
|  | Spc0010 |  | SG1 |  |  |  |  | 0
|  | Spc0010 |  | pasillo | 2 | 1.1 | 0 | 0 | 2.2
|  | Spc0010 |  |  | 3 | 1.3 | 0 | 0 | 3.9
|  | Spc0010 |  | inst. | 1 | 1.2 | 0 | 0 | 1.2
[9 empty] | Total PN06007B | 7.3 | 68.32 | 498.74
06025 | Partida | m² | Pavimento vinílico GERFLOR Bostonian Oak Honey | [6 empty] | 149.6 | 48.94 | 7321.42
Pavimento vinílico decorativo de la marca GERFLOR CREATION 30, de 2 mm. de espesor, Ref 0851 Bostonian Oak Honey, sistema "click", incluso base soporte y pasta niveladora. Capa de uso transparente de 0,30 mm. de PVC puro, sin cargas minerales, con un film decorado, y un reverso compacto de PVC. Prensado y grabado a alta presión. Antiestático y acabado con tratamiento poliuretánico PUR+ Matt. Se medirá la superficie realmente ejecutada según especificaciones de Proyecto, deduciendo los huecos de superficie mayor de 1 m².
|  | Spc0010 |  | PV1 |  |  |  |  | 0
|  | Spc0010 |  | acceso | 1 | 11.3 | 0 | 0 | 11.3
|  | Spc0010 |  | pasillo | 1 | 15.3 | 0 | 0 | 15.3
|  | Spc0010 |  |  | 1 | 3 | 0 | 0 | 3
|  | Spc0010 |  |  | 1 | 2.5 | 0 | 0 | 2.5
|  | Spc0010 |  |  | 1 | 3 | 0 | 0 | 3
|  | Spc0010 |  |  | 1 | 13.8 | 0 | 0 | 13.8
|  | Spc0010 |  |  | 1 | 15.9 | 0 | 0 | 15.9
|  | Spc0010 |  |  | 1 | 3.7 | 0 | 0 | 3.7
|  | Spc0010 |  |  | 1 | 4.5 | 0 | 0 | 4.5
|  | Spc0010 |  |  | 1 | 2.5 | 0 | 0 | 2.5
|  | Spc0010 |  |  | 1 | 1.7 | 0 | 0 | 1.7
|  | Spc0010 |  |  | 1 | 4.9 | 0 | 0 | 4.9
|  | Spc0010 |  |  | 1 | 37 | 0 | 0 | 37
|  | Spc0010 |  |  | 1 | 6.5 | 0 | 0 | 6.5
|  | Spc0010 |  |  | 1 | 2.5 | 0 | 0 | 2.5
|  | Spc0010 |  |  | 1 | 2.4 | 0 | 0 | 2.4
|  | Spc0010 |  |  | 1 | 3.4 | 0 | 0 | 3.4
|  | Spc0010 |  | oficina | 1 | 10.7 | 0 | 0 | 10.7
|  | Spc0010 |  | acceso vest. | 2 | 1.4 | 0 | 0 | 2.8
|  | Spc0010 |  |  | 2 | 1.1 | 0 | 0 | 2.2
[9 empty] | Total 06025 | 149.6 | 48.94 | 7321.42
PN06026 | Partida | m² | Pavimento vinílico GERFLOR Oak Fantasy Brown | [6 empty] | 133.1 | 48.94 | 6513.91
Pavimento vinílico decorativo de la marca GERFLOR CREATION 30, de 2 mm. de espesor, Ref.1294 Oak Fantasy Brown, sistema "click", incluso base soporte y pasta niveladora. Capa de uso transparente de 0,30 mm. de PVC puro, sin cargas minerales, con un film decorado, y un reverso compacto de PVC. Prensado y grabado a alta presión. Antiestático y acabado con tratamiento poliuretánico PUR+ Matt. Se medirá la superficie realmente ejecutada según especificaciones de Proyecto, deduciendo los huecos de superficie mayor de 1 m².
|  | Spc0010 |  | PV2 |  |  |  |  | 0
|  | Spc0010 |  | Fuerza | 1 | 45.8 | 0 | 0 | 45.8
|  | Spc0010 |  |  | 1 | 5.4 | 0 | 0 | 5.4
|  | Spc0010 |  |  | 1 | 2.5 | 0 | 0 | 2.5
|  | Spc0010 |  |  | 1 | 11.2 | 0 | 0 | 11.2
|  | Spc0010 |  |  | 1 | 8.4 | 0 | 0 | 8.4
|  | Spc0010 |  | cardio | 1 | 59.8 | 0 | 0 | 59.8
[9 empty] | Total PN06026 | 133.1 | 48.94 | 6513.91
PN06027 | Partida | m² | Pavimento de parquet laminado GERFLOR Bostonian Oak Beige | [6 empty] | 97.5 | 45.96 | 4481.1
Pavimento vinílico de la marca GERFLOR modelo CREATION 30 CLIC SYSTEM heterogéneo de 4,5 mm. de espesor, Ref. 0853 Bostonian Oak Beige, sistema "Click". Capa de uso de 0,40 mm calandrada, transparente sin cargas minerales, sobre un film decorado. Pérdida de espesor según EN 660.2 con valor = 2,0 mm3 (Grupo T de abrasión). Tiene un reverso compacto ecológico con Tecnologia Duo Core consistente en una capa inferior de núcleo rígido reforzada con una malla de fibra de vidrio y combinada con una capa superior de núcleo flexible que proporciona suavidad y confort a la pisada. El conjunto está prensado a alta presión. Antiestático. Con tratamiento poliuretánico reticulado PUR+ Matt que facilita el mantenimiento y evita el decapado y metalización iniciales. El pavimento tiene una extremadamente baja emisión de COV, más de 40 veces inferior a los límites fijados por normas europeas. Se produce en una fábrica dotada de triple certificación ISO 9001 (calidad), ISO 14001 (medioambiental) e ISO 50001 (gestión energética). Instalación autoportante mediante sistema clic vertical exclusivo de Gerflor. Según CTE – 2010 (DB-SI) cumple el requerimiento de resistencia al fuego (Bfls1). Emisión de Compuestos Orgánicos Volátiles Totales (TVOC) < 10 mg/m3 al cabo de 28 días según ISO 16000-6. Se medirá la superficie realmente ejecutada según especificaciones de Proyecto, deduciendo los huecos de superficie mayor de 1 m².
|  | Spc0010 |  | PV3 |  |  |  |  | 0
|  | Spc0010 |  | Agility | 1 | 97.5 | 0 | 0 | 97.5
[9 empty] | Total PN06027 | 97.5 | 45.96 | 4481.1
06014A4G | Partida | m² | Pavimento caucho SBR GORILASTIC Fullblack 1000x500x40mm GRUESO | [6 empty] | 451 | 54.51 | 24584.01
Pavimento absorbedor de impactos, formado por baldosas de caucho reciclado SBR de GORILASTIC de 40mm. espesor HARDIMPACT u otro fabricante siempre previa aceptación por parte de DF, color según proyecto, de 1000x500x40 mm, recibidas con adhesivo especial de poliuretano bicomponente, sobre una superficie base. Se medirá la superficie realmente ejecutada según especificaciones de Proyecto.
|  | Spc0010 |  | SC1 | 1 | 151 | 0 | 0 | 151
|  | Spc0010 |  |  | 1 | 300 | 0 | 0 | 300
[9 empty] | Total 06014A4G | 451 | 54.51 | 24584.01
06014A4GMZR | Partida | m² | Pavimento Macizo caucho SBR GORILASTIC rojo 1000x500x40mm GRUESO | [6 empty] | 4.5 | 54.51 | 245.3
Pavimento MACIZO absorbedor de impactos, formado por baldosas de caucho reciclado SBR de GORILASTIC de 40mm. espesor HARDIMPACT u otro fabricante siempre previa aceptación por parte de DF, color ROJO según proyecto, de 1000x500x40 mm, recibidas con adhesivo especial de poliuretano bicomponente, sobre una superficie base. Se medirá la superficie realmente ejecutada según especificaciones de Proyecto.
|  | Spc0010 |  | SC2 | 1 | 3 | 1.5 | 0 | 4.5
[9 empty] | Total 06014A4GMZR | 4.5 | 54.51 | 245.3
06024 | Partida | m | Perfil de transición de aluminio macizo, 50x2mm | [6 empty] | 55.8 | 19.87 | 1108.75
Perfil de transición entre pavimentos fabricado íntegramente en aluminio estrusionado, acabado plata mate, modelo "RAMPA MACIZA 2MM" de pletinas DICAR. Se medira longitud realmente ejecutada según las especificaciones de proyecto
|  | Spc0010 |  | P-2 |  |  |  |  | 0
|  | Spc0010 |  |  | 1 | 9.45 | 0 | 0 | 9.45
|  | Spc0010 |  |  | 1 | 6.1 | 0 | 0 | 6.1
|  | Spc0010 |  |  | 1 | 0.7 | 0 | 0 | 0.7
|  | Spc0010 |  |  | 1 | 5.9 | 0 | 0 | 5.9
|  | Spc0010 |  |  | 1 | 5.5 | 0 | 0 | 5.5
|  | Spc0010 |  |  | 1 | 3.4 | 0 | 0 | 3.4
|  | Spc0010 |  |  | 1 | 1.7 | 0 | 0 | 1.7
|  | Spc0010 |  |  | 1 | 4.15 | 0 | 0 | 4.15
|  | Spc0010 |  |  | 1 | 5 | 0 | 0 | 5
|  | Spc0010 |  |  | 1 | 13.9 | 0 | 0 | 13.9
[9 empty] | Total 06024 | 55.8 | 19.87 | 1108.75
06030 | Partida | m | Perfil de remate en Z de aluminio macizo, 80x2mm | [6 empty] | 65.05 | 14.91 | 969.9
Perfil en Z de transición para salvar desniveles entre pavimentos, fabricado íntegramente en aluminio estrusionado, acabado plata mate, incluso corte y pliegues, material de agarre y tornillería. Se medira longitud realmente ejecutada según las especificaciones de proyecto.
|  | Spc0010 |  | P-1 | 1 | 1.75 | 0 | 0 | 1.75
|  | Spc0010 |  |  | 1 | 2.5 | 0 | 0 | 2.5
|  | Spc0010 |  |  | 2 | 1.85 | 0 | 0 | 3.7
|  | Spc0010 |  |  | 6 | 1.5 | 0 | 0 | 9
|  | Spc0010 |  |  | 1 | 2 | 0 | 0 | 2
|  | Spc0010 |  |  | 1 | 2.4 | 0 | 0 | 2.4
|  | Spc0010 |  |  | 1 | 2.2 | 0 | 0 | 2.2
|  | Spc0010 |  |  | 1 | 3.7 | 0 | 0 | 3.7
|  | Spc0010 |  |  | 1 | 1.05 | 0 | 0 | 1.05
|  | Spc0010 |  |  | 1 | 1.6 | 0 | 0 | 1.6
|  | Spc0010 |  |  | 1 | 1.05 | 0 | 0 | 1.05
|  | Spc0010 |  |  | 2 | 1.55 | 0 | 0 | 3.1
|  | Spc0010 |  |  | 1 | 1.2 | 0 | 0 | 1.2
|  | Spc0010 |  |  | 2 | 1.5 | 0 | 0 | 3
|  | Spc0010 |  |  | 1 | 1.1 | 0 | 0 | 1.1
|  | Spc0010 |  |  | 1 | 1 | 0 | 0 | 1
|  | Spc0010 |  |  | 1 | 1.05 | 0 | 0 | 1.05
|  | Spc0010 |  |  | 1 | 1.3 | 0 | 0 | 1.3
|  | Spc0010 |  |  | 2 | 1.5 | 0 | 0 | 3
|  | Spc0010 |  |  | 1 | 1.1 | 0 | 0 | 1.1
|  | Spc0010 |  |  | 1 | 1.05 | 0 | 0 | 1.05
|  | Spc0010 |  |  | 3 | 1 | 0 | 0 | 3
|  | Spc0010 |  |  | 3 | 1 | 0 | 0 | 3
|  | Spc0010 |  |  | 1 | 5.1 | 0 | 0 | 5.1
|  | Spc0010 |  |  | 1 | 6.1 | 0 | 0 | 6.1
[9 empty] | Total 06030 | 65.05 | 14.91 | 969.9
060235 | Partida | m | Cinta para balizamiento amarilla y negra | [6 empty] | 21.9 | 3.73 | 81.69
Cinta adhesiva de señalización en vinilo a rayas amarillas y negra, de 15mm de anchura. Medida la longitud lineal realmente instalada.
|  | Spc0010 |  |  | 1 | 5 | 0 | 0 | 5
|  | Spc0010 |  |  | 1 | 5.9 | 0 | 0 | 5.9
|  | Spc0010 |  |  | 1 | 5.5 | 0 | 0 | 5.5
|  | Spc0010 |  |  | 1 | 5.5 | 0 | 0 | 5.5
[9 empty] | Total 060235 | 21.9 | 3.73 | 81.69
06DELH07 | Partida | m | Demolición de encofrado de ladrillo en pavimentos | [6 empty] | 170.2 | 4.97 | 845.89
Demolición de encofrado de fábrica formado por ladrillo hueco sencillo de 7 cm de espesor, con medios manuales, sin afectar a la estabilidad de los elementos constructivos contiguos, y carga manual sobre camión o contenedor. El precio incluye la limpieza para colocación de bandas de copoprén. Se medirá la longitud realmente ejecutada según especificaciones de Proyecto.
|  | Spc0010 |  | EPS 2cm | 160.2 | 0 | 0 | 0 | 160.2
|  | Spc0010 |  | RECYPREN 2cm | 10 | 0 | 0 | 0 | 10
[9 empty] | Total 06DELH07 | 170.2 | 4.97 | 845.89
06PE02 | Partida | m | Banda de poliestireno expandido de 2 cm | [6 empty] | 160.2 | 3.11 | 498.22
Banda de panel rígido de poliestireno expandido de 20 mm de espesor y altura variable. Incluso colocación evitando contacto de mortero autonivelante y trasdosado acústico. Se medirá la longitud realmente ejecutada según especificaciones de Proyecto.
|  | Spc0010 |  | ESP 2cm. |  |  |  |  | 0
|  | Spc0010 |  |  | 1 | 3.25 | 0 | 0 | 3.25
|  | Spc0010 |  |  | 1 | 2.1 | 0 | 0 | 2.1
|  | Spc0010 |  |  | 1 | 3.5 | 0 | 0 | 3.5
|  | Spc0010 |  |  | 1 | 1.5 | 0 | 0 | 1.5
|  | Spc0010 |  |  | 1 | 1.7 | 0 | 0 | 1.7
|  | Spc0010 |  |  | 1 | 2.3 | 0 | 0 | 2.3
|  | Spc0010 |  |  | 1 | 0.55 | 0 | 0 | 0.55
|  | Spc0010 |  |  | 1 | 3.2 | 0 | 0 | 3.2
|  | Spc0010 |  |  | 1 | 1.4 | 0 | 0 | 1.4
|  | Spc0010 |  |  | 1 | 2.2 | 0 | 0 | 2.2
|  | Spc0010 |  |  | 1 | 0.4 | 0 | 0 | 0.4
|  | Spc0010 |  |  | 1 | 4.95 | 0 | 0 | 4.95
|  | Spc0010 |  |  | 1 | 1.5 | 0 | 0 | 1.5
|  | Spc0010 |  |  | 1 | 8.3 | 0 | 0 | 8.3
|  | Spc0010 |  |  | 1 | 4.9 | 0 | 0 | 4.9
|  | Spc0010 |  |  | 1 | 3.1 | 0 | 0 | 3.1
|  | Spc0010 |  |  | 1 | 3.25 | 0 | 0 | 3.25
|  | Spc0010 |  |  | 1 | 6.3 | 0 | 0 | 6.3
|  | Spc0010 |  |  | 1 | 1.5 | 0 | 0 | 1.5
|  | Spc0010 |  |  | 1 | 2 | 0 | 0 | 2
|  | Spc0010 |  |  | 1 | 1.5 | 0 | 0 | 1.5
|  | Spc0010 |  |  | 1 | 5.35 | 0 | 0 | 5.35
|  | Spc0010 |  |  | 1 | 2.5 | 0 | 0 | 2.5
|  | Spc0010 |  |  | 2 | 1.8 | 0 | 0 | 3.6
|  | Spc0010 |  |  | 1 | 1.35 | 0 | 0 | 1.35
|  | Spc0010 |  |  | 4 | 1.5 | 0 | 0 | 6
|  | Spc0010 |  |  | 2 | 1 | 0 | 0 | 2
|  | Spc0010 |  |  | 1 | 6 | 0 | 0 | 6
|  | Spc0010 |  |  | 1 | 12.7 | 0 | 0 | 12.7
|  | Spc0010 |  |  | 1 | 6.55 | 0 | 0 | 6.55
|  | Spc0010 |  |  | 1 | 0.6 | 0 | 0 | 0.6
|  | Spc0010 |  |  | 1 | 7.2 | 0 | 0 | 7.2
|  | Spc0010 |  |  | 1 | 1.9 | 0 | 0 | 1.9
|  | Spc0010 |  |  | 1 | 0.8 | 0 | 0 | 0.8
|  | Spc0010 |  |  | 1 | 2.7 | 0 | 0 | 2.7
|  | Spc0010 |  |  | 1 | 4.5 | 0 | 0 | 4.5
|  | Spc0010 |  |  | 1 | 1.35 | 0 | 0 | 1.35
|  | Spc0010 |  |  | 1 | 13.65 | 0 | 0 | 13.65
|  | Spc0010 |  |  | 1 | 9.15 | 0 | 0 | 9.15
|  | Spc0010 |  |  | 1 | 3.9 | 0 | 0 | 3.9
|  | Spc0010 |  |  | 1 | 2.65 | 0 | 0 | 2.65
|  | Spc0010 |  |  | 1 | 6.35 | 0 | 0 | 6.35
[9 empty] | Total 06PE02 | 160.2 | 3.11 | 498.22
PN06PE02COP2 | Partida | m | Banda de recypren de 2 cm | [6 empty] | 10 | 11.48 | 114.8
Banda de recypren de 20 mm de espesor y altura variable. Incluso colocación evitando contacto de mortero autonivelante. Se medirá la longitud realmente ejecutada según especificaciones de Proyecto.
|  | Spc0010 |  | RECYPREN 2cm |  |  |  |  | 0
|  | Spc0010 |  | prev | 1 | 10 | 0 | 0 | 10
|  | Spc0010 | [6 empty] | 0
|  | Spc0010 | [6 empty] | 0
|  | Spc0010 | [6 empty] | 0
|  | Spc0010 | [6 empty] | 0
|  | Spc0010 | [6 empty] | 0
[9 empty] | Total PN06PE02COP2 | 10 | 11.48 | 114.8
PN06PE02COP | Partida | m | Banda de recypren 3cm._BASE | [6 empty] | 170.2 | 3.73 | 634.85
Colocación de banda de recyprén de 3cm. de espesor y 7cm. de ancho, sobre forjado en hueco generado por encofrado de ladrillo en juntas entre formación de suelos acústicos.
|  | Spc0010 |  | EPS 2cm | 160.2 | 0 | 0 | 0 | 160.2
|  | Spc0010 |  | RECYPREN 2cm | 10 | 0 | 0 | 0 | 10
[9 empty] | Total PN06PE02COP | 170.2 | 3.73 | 634.85
PC06PE02RELL | Partida | m | Relleno hueco hormigón | [6 empty] | 170.2 | 6.21 | 1056.94
Relleno de hormigón en hueco generado por encofrado de ladrillo en juntas entre formación de suelos acústicos, de 7cm. de espesor y altura variable, según planos de proyecto.
|  | Spc0010 |  | EPS 2cm | 160.2 | 0 | 0 | 0 | 160.2
|  | Spc0010 |  | RECYPREN 2cm | 10 | 0 | 0 | 0 | 10
[9 empty] | Total PC06PE02RELL | 170.2 | 6.21 | 1056.94
PCENCF02 | Partida | m | ENCOFRADO LADRILLO 7cm. | [6 empty] | 170.2 | 6.21 | 1056.94
Encofrado de fábrica de 7 cm de espesor, realizada con ladrillo cerámico y recibida con mortero de cemento, industrial, M-5, para solera.
|  | Spc0010 |  | EPS 2cm | 160.2 | 0 | 0 | 0 | 160.2
|  | Spc0010 |  | RECYPREN 2cm | 10 | 0 | 0 | 0 | 10
[9 empty] | Total PCENCF02 | 170.2 | 6.21 | 1056.94
[9 empty] | Total SG06 | 1 | 57903.12 | 57903.12
SG07 | Capítulo |  | Carpinterías y Vidrios | [6 empty] | 1 | 46658.64 | 46658.64
07002 | Partida | m² | Carpintería aluminio lacado, gama media rotura puente térmico | [6 empty] | 19.95 | 399.97 | 7979.4
Carpintería de aluminio lacado especial, con 60 micras de espesor mínimo de película seca, en cerramiento de zaguanes de entrada al edificio, formada por hojas fijas y practicables; certificado de conformidad marca de calidad QUALICOAT, gama media, con rotura de puente térmico, con clasificación a la permeabilidad al aire según UNE-EN 12207, a la estanqueidad al agua según UNE-EN 12208 y a la resistencia a la carga del viento según UNE-EN 12210, con premarco; compuesta por perfiles extrusionados formando cercos y hojas de 1,5 mm de espesor mínimo en perfiles estructurales, herrajes de colgar, cerradura, manivela y abrepuertas, juntas de acristalamiento de EPDM, tornillería de acero inoxidable, elementos de estanqueidad, accesorios y utillajes de mecanizado homologados. Incluso silicona para sellado perimetral de las juntas exterior e interior, entre la carpintería y la obra. El precio no incluye el recibido en obra del premarco. Se medirá, con las dimensiones del hueco, la superficie realmente ejecutada según especificaciones de Proyecto.
|  | Spc0010 |  | P1 | 1 | 1.74 | 0 | 2.5 | 4.35
|  | Spc0010 |  | V1 | 1 | 6.3 | 0 | 1.5 | 9.45
|  | Spc0010 |  | V2 | 1 | 4.1 | 0 | 1.5 | 6.15
[9 empty] | Total 07002 | 19.95 | 399.97 | 7979.4
07003 | Partida | m² | Carpintería aluminio lacado, gama básica | [6 empty] | 8.01 | 347.8 | 2785.88
Carpintería de aluminio lacado especial, con 60 micras de espesor mínimo de película seca, en cerramiento de zaguanes de entrada al edificio, formada por hojas fijas y practicables; certificado de conformidad marca de calidad QUALICOAT, gama básica, con clasificación a la permeabilidad al aire según UNE-EN 12207, a la estanqueidad al agua según UNE-EN 12208 y a la resistencia a la carga del viento según UNE-EN 12210, con premarco; compuesta por perfiles extrusionados formando cercos y hojas de 1,5 mm de espesor mínimo en perfiles estructurales, herrajes de colgar, cerradura, manivela y abrepuertas, juntas de acristalamiento de EPDM, tornillería de acero inoxidable, elementos de estanqueidad, accesorios y utillajes de mecanizado homologados. Incluso silicona para sellado perimetral de las juntas exterior e interior, entre la carpintería y la obra. El precio no incluye el recibido en obra del premarco. Se medirá, con las dimensiones del hueco, la superficie realmente ejecutada según especificaciones de Proyecto.
|  | Spc0010 |  | P2 | 1 | 0.93 | 0 | 2.17 | 2.02
|  | Spc0010 |  | P6 | 1 | 1.9 | 0 | 2.4 | 4.56
|  | Spc0010 |  | V3 | 1 | 1.1 | 0 | 1.3 | 1.43
[9 empty] | Total 07003 | 8.01 | 347.8 | 2785.88
0706662662 | Partida | m² | Vidrio termoacústico CLIMALIT SILENCE 66.2Si(16air)66.2Si | [6 empty] | 19.95 | 238.49 | 4757.88
Doble acristalamiento laminar acústico, CLIMALIT SILENCE 66.2Si(16air)66.2Si, conjunto formado por vidrio exterior laminar acústico de 6+6 mm compuesto por dos lunas de vidrio de 6 mm, unidas mediante dos láminas incolora de butiral de polivinilo cámara de aire deshidratada con perfil separador de aluminio y doble sellado perimetral, de 16 mm, y vidrio interior laminar acústico de 6+6 mm compuesto por dos lunas de vidrio de 6 mm, unidas mediante dos láminas incolora de butiral de polivinilo; 26 mm de espesor total, fijado sobre carpintería con acuñado mediante calzos de apoyo perimetrales y laterales, sellado en frío con silicona sintética incolora, compatible con el material soporte. Se medirá la superficie realmente ejecutada según especificaciones de Proyecto, sumando, para cada una de las piezas, la superficie resultante de redondear por exceso cada una de sus aristas a múltiplos de 30 mm. Se medirá la superficie realmente ejecutada según especificaciones de Proyecto.
|  | Spc0010 |  | P1 | 1 | 1.74 | 0 | 2.5 | 4.35
|  | Spc0010 |  | V1 | 1 | 6.3 | 0 | 1.5 | 9.45
|  | Spc0010 |  | V2 | 1 | 4.1 | 0 | 1.5 | 6.15
[9 empty] | Total 0706662662 | 19.95 | 238.49 | 4757.88
07066 | Partida | m² | Vidrio laminar de seguridad, 6+6 mm | [6 empty] | 8.01 | 161.48 | 1293.45
Vidrio laminar de seguridad, compuesto por dos lunas de 6 mm de espesor unidas mediante una lámina incolora de butiral de polivinilo, de 0,38 mm de espesor, clasificación de prestaciones 2B2, según UNE-EN 12600, fijado sobre carpintería con acuñado mediante calzos de apoyo perimetrales y laterales, sellado en frío con silicona sintética incolora (no acrílica), compatible con el material soporte. Se medirá la superficie realmente ejecutada según especificaciones de Proyecto, sumando, para cada una de las piezas, la superficie resultante de redondear por exceso cada una de sus aristas a múltiplos de 30 mm. Se medirá la superficie realmente ejecutada según especificaciones de Proyecto.
|  | Spc0010 |  | P2 | 1 | 0.93 | 0 | 2.17 | 2.02
|  | Spc0010 |  | P6 | 1 | 1.9 | 0 | 2.4 | 4.56
|  | Spc0010 |  | V3 | 1 | 1.1 | 0 | 1.3 | 1.43
[9 empty] | Total 07066 | 8.01 | 161.48 | 1293.45
PN070075-100 | Partida | ud | Puerta tablero MDF prelacada, 1 hoja corredera 92,5cm exterior | [6 empty] | 3 | 1242.15 | 3726.45
Puerta interior corredera ciega, de una hoja de 210x92,5x4,5 cm, de tablero de MDF para dejar un paso de 82,5cm como mínimo, prelacada en color según Proyecto, con moldura de forma recta; precerco de pino país de 120x35 mm; galces de MDF de 120x20 mm; tapajuntas de MDF de 100x10 mm; con herrajes de colgar y de cierre (condena interior en aseos). Se medirá el número de unidades realmente ejecutadas según especificaciones de Proyecto.
|  | Spc0010 |  | P3 | 3 | 0 | 0 | 0 | 3
[9 empty] | Total PN070075-100 | 3 | 1242.15 | 3726.45
07075-90AB | Partida | ud | Puerta tablero MDF prelacada, 1 hoja abatible 92 cm c/cerradura | [6 empty] | 2 | 596.23 | 1192.46
Puerta interior abatible, ciega, de una hoja de 203x92,5x3,5 cm, de tablero de MDF, acabada en crudo para lacar en obra, con moldura de forma recta; precerco de pino país de 90x35 mm; galces de MDF de 90x20 mm; tapajuntas de MDF de 100x10 mm; con herrajes de colgar y de cierre y cerradura según proyecto . Se medirá el número de unidades realmente ejecutadas según especificaciones de Proyecto.
|  | Spc0010 |  | P5 | 2 | 0 | 0 | 0 | 2
[9 empty] | Total 07075-90AB | 2 | 596.23 | 1192.46
07077-90AT | Partida | ud | Puerta cortafuegos EI2 60-C5, 1 hoja 92 cm, c/antipánico | [6 empty] | 1 | 622.32 | 622.32
Puerta cortafuegos de acero galvanizado homologada, EI2 60-C5, de una hoja, 925x2050 mm de luz y altura de paso, acabado lacado en color según proyecto, con cierrapuertas para uso moderado, barra antipánico, tapa ciega para la cara exterior. Se medirá el número de unidades realmente ejecutadas según especificaciones de Proyecto.
|  | Spc0010 |  | P8 | 1 | 0 | 0 | 0 | 1
[9 empty] | Total 07077-90AT | 1 | 622.32 | 622.32
07077-100AT | Partida | ud | Puerta cortafuegos EI2 60-C5, 1 hoja 102cm, c/antipánico | [6 empty] | 1 | 839.69 | 839.69
Puerta cortafuegos de acero galvanizado homologada, EI2 60-C5, de una hoja, 1025x2050 mm de luz y altura de paso, acabado lacado en color según proyecto, con cierrapuertas para uso moderado, barra antipánico, tapa ciega para la cara exterior. Se medirá el número de unidades realmente ejecutadas según especificaciones de Proyecto.
|  | Spc0010 |  | P7 | 1 | 0 | 0 | 0 | 1
[9 empty] | Total 07077-100AT | 1 | 839.69 | 839.69
PN07077-100AT | Partida | ud | Puerta cortafuegos EI2 60-C5, 1 hoja 102cm, s/antipánico | [6 empty] | 1 | 839.69 | 839.69
Puerta cortafuegos de acero galvanizado homologada, EI2 60-C5, de una hoja, 1025x2050 mm de luz y altura de paso, acabado lacado en color según proyecto, con cierrapuertas para uso moderado, tapa ciega para la cara exterior. Se medirá el número de unidades realmente ejecutadas según especificaciones de Proyecto.
|  | Spc0010 |  | P4 | 1 | 0 | 0 | 0 | 1
[9 empty] | Total PN07077-100AT | 1 | 839.69 | 839.69
07025 | Partida | ud | Muelle cierrapuertas sobre puerta de aluminio | [6 empty] | 5 | 192.53 | 962.65
Muelle cierrapuertas aéreo sobre puerta de alumino, para un uso frecuente. Se medirá el número de unidades realmente ejecutadas según especificaciones de Proyecto.
|  | Spc0010 |  | P1 | 2 | 0 | 0 | 0 | 2
|  | Spc0010 |  | P5 | 2 | 0 | 0 | 0 | 2
|  | Spc0010 |  | P6 | 1 | 0 | 0 | 0 | 1
[9 empty] | Total 07025 | 5 | 192.53 | 962.65
12007 | Partida | ud | Electroimán para retención de puerta cortafuegos | [6 empty] | 9 | 167.69 | 1509.21
Electroimán para retención de puerta cortafuegos, de 24 Vcc y 590 N de fuerza máxima de retención, con caja de bornes de ABS, pulsador de desbloqueo y placa de anclaje articulada. Incluso elementos de fijación.
|  | Spc0010 |  | P1 | 2 | 0 | 0 | 0 | 2
|  | Spc0010 |  | P2 | 1 | 0 | 0 | 0 | 1
|  | Spc0010 |  | P4 | 1 | 0 | 0 | 0 | 1
|  | Spc0010 |  | P5 | 2 | 0 | 0 | 0 | 2
|  | Spc0010 |  | P6 | 1 | 0 | 0 | 0 | 1
|  | Spc0010 |  | P7 | 1 | 0 | 0 | 0 | 1
|  | Spc0010 |  | P8 | 1 | 0 | 0 | 0 | 1
[9 empty] | Total 12007 | 9 | 167.69 | 1509.21
07064 | Partida | m² | Espejo incoloro 5 mm | [6 empty] | 58.71 | 105.58 | 6198.6
Espejo incoloro, de 5 mm de espesor, con canteado perimetral y protegido con pintura de color plata en su cara posterior, fijado con masilla al paramento. Se medirá la superficie realmente ejecutada según especificaciones de Proyecto.
|  | Spc0010 |  | E1 | 4 | 2 | 0 | 1.6 | 12.8
|  | Spc0010 |  | E2 | 1 | 10.5 | 0 | 1.6 | 16.8
|  | Spc0010 |  | E3 | 1 | 4.45 | 0 | 2.1 | 9.35
|  | Spc0010 |  | E4 | 1 | 2.5 | 0 | 2.1 | 5.25
|  | Spc0010 |  | E5 | 1 | 4.47 | 0 | 2.1 | 9.39
|  | Spc0010 |  | E6 | 2 | 0.8 | 0 | 0.8 | 1.28
|  | Spc0010 |  | E7 | 2 | 2.4 | 0 | 0.8 | 3.84
[9 empty] | Total 07064 | 58.71 | 105.58 | 6198.6
07023 | Partida | m² | Malla antipájaros en protección de hueco de ventilación | [6 empty] | 7.16 | 161.48 | 1156.2
Malla antipájaros simple torsión, de 10 mm de paso de malla y 1,1 mm de diámetro, acabado galvanizado y marco de perfil L 30.3 de acero galvanizado. Se medirá la superficie realmente ejecutada según especificaciones de Proyecto.
|  | Spc0010 |  | *** REJILLAS *** |  |  |  |  | 0
|  | Spc0010 |  | ALZ. 1 | 8 | 0.65 | 0 | 0.55 | 2.86
|  | Spc0010 |  |  | 2 | 0.8 | 0 | 0.45 | 0.72
|  | Spc0010 |  |  | 1 | 2.6 | 0 | 0.55 | 1.43
|  | Spc0010 |  | ALZ. 2 | 6 | 0.65 | 0 | 0.55 | 2.15
[9 empty] | Total 07023 | 7.16 | 161.48 | 1156.2
07026B | Partida | m | Barandilla de acero h=90cm | [6 empty] | 30.79 | 93.16 | 2868.4
Barandilla de 90 cm de altura, formada por: bastidor compuesto de barandal superior e inferior de tubo circular de perfil hueco de acero laminado en frío de diámetro 45 mm y montantes de redondo de perfil macizo de acero laminado en caliente de diámetro 20 mm con una separación de 100 cm entre sí; entrepaño para relleno de los huecos del bastidor compuesto de barrotes verticales de pletina de perfil macizo de acero laminado en caliente de 40x6 mm con una separación de 10 cm y pasamanos de tubo cuadrado de perfil hueco de acero laminado en frío de 20x20x1,5 mm, fijada mediante anclaje químico con varillas roscadas. Se medirá, en la dirección del pasamanos, a ejes, la longitud realmente ejecutada según especificaciones de Proyecto.
|  | Spc0010 |  | B1 | 1 | 4.12 | 0 | 0 | 4.12
|  | Spc0010 |  | B2 | 1 | 2.26 | 0 | 0 | 2.26
|  | Spc0010 |  | B3 | 1 | 1.62 | 0 | 0 | 1.62
|  | Spc0010 |  | B4 | 1 | 12.52 | 0 | 0 | 12.52
|  | Spc0010 |  | B5 | 1 | 0.97 | 0 | 0 | 0.97
|  | Spc0010 |  |  | 1 | 0.3 | 0 | 0 | 0.3
|  | Spc0010 |  | B6 | 2 | 1.3 | 0 | 0 | 2.6
|  | Spc0010 |  |  | 1 | 0.3 | 0 | 0 | 0.3
|  | Spc0010 |  | B7 | 2 | 1.5 | 0 | 0 | 3
|  | Spc0010 |  |  | 1 | 3.1 | 0 | 0 | 3.1
[9 empty] | Total 07026B | 30.79 | 93.16 | 2868.4
PN07026A2 | Partida | m | Doble pasamanos de acero c/ montantes | [6 empty] | 4 | 96.89 | 387.56
Barandilla de 90 cm de altura, formada por: bastidor compuesto de doble pasamanos de tubo perfil hueco de acero laminado en frío de diámetro 50 mm a 90cm de altura y a 75cm de altura respectivamente y montantes de redondo de perfil macizo de acero laminado en caliente de diámetro 20 mm con una separación de 100 cm entre sí, fijados mediante anclaje químico con varillas roscadas Se medirá, en la dirección del pasamanos, a ejes, la longitud realmente ejecutada según especificaciones de Proyecto.
|  | Spc0010 |  | B8 | 1 | 2 | 0 | 0 | 2
|  | Spc0010 |  | B9 | 1 | 2 | 0 | 0 | 2
[9 empty] | Total PN07026A2 | 4 | 96.89 | 387.56
070278 | Partida | m | Doble pasamanos de acero galvanizado tubo 50 mm | [6 empty] | 11.25 | 149.06 | 1676.93
Doble pasamanos recto metálico, formado por tubo hueco de acero galvanizado, de 50 mm de diámetro, con soportes metálicos fijados al paramento mediante anclaje mecánico con tacos de nylon y tornillos de acero, a 90cm de altura y a 75cm de altura respectivamente, fijados mediante anclaje químico con varillas roscadas.. Se medirá, a ejes, la longitud realmente ejecutada según especificaciones de Proyecto.
|  | Spc0010 |  | B10 | 1 | 1.65 | 0 | 0 | 1.65
|  | Spc0010 |  | B11 | 1 | 2 | 0 | 0 | 2
|  | Spc0010 |  | B12 | 2 | 2 | 0 | 0 | 4
|  | Spc0010 |  | B13 | 1 | 3.6 | 0 | 0 | 3.6
[9 empty] | Total 070278 | 11.25 | 149.06 | 1676.93
07027 | Partida | m | Pasamanos de acero galvanizado tubo 50 mm | [6 empty] | 1.4 | 53.41 | 74.77
Pasamanos recto metálico, formado por tubo hueco de acero galvanizado, de 50 mm de diámetro, con soportes metálicos fijados al paramento mediante anclaje mecánico con tacos de nylon y tornillos de acero. Se medirá, a ejes, la longitud realmente ejecutada según especificaciones de Proyecto.
|  | Spc0010 |  | B14 | 1 | 1.4 | 0 | 0 | 1.4
[9 empty] | Total 07027 | 1.4 | 53.41 | 74.77
07022 | Partida | m² | Estructura acero separadora de zonas, pintada en varios colores | [6 empty] | 5.46 | 205.33 | 1121.1
Estructura decorativa separadora de zonas, en acero laminado UNE-EN 10025 S275JR, en perfiles laminados en caliente, piezas simples rectangulares 100x30x2 mm, acabado con imprimación antioxidante. Trabajado y montado en taller, para colocar con uniones soldadas en obra. Incluso posterior aplicación manual de dos manos de esmalte sintético de secado rápido, a base de resinas alquídicas, diferentes colores, acabado brillante, (rendimiento: 0,077 l/m² cada mano); previa aplicación de una mano de imprimación sintética antioxidante de secado rápido, a base de resinas alquídicas, color gris, acabado mate. Incluso rigidizadores y detalles de apoyos a suelo y/o paredes conforme a proyecto. Se medirá la superficie realmente ejecutada según especificaciones de Proyecto tomándose la altura de medición la distancia desde la base hasta la altura del perfil de mayor altura.
|  | Spc0010 |  | valla separadora entrada | 1 | 3.9 | 0 | 1.4 | 5.46
[9 empty] | Total 07022 | 5.46 | 205.33 | 1121.1
075956 | Partida | m | Perfil L aluminio remate de escalón | [6 empty] | 8.8 | 49.69 | 437.27
Perfil aluminio en L 50x50 lacado en negro, para remate de escalón o bordillo, fijado mecánicamente. Medida la longitud ejecutada.
|  | Spc0010 |  | ESCALERAS |  |  |  |  | 0
|  | Spc0010 |  | zonas de paso | 3 | 1.2 | 0 | 0 | 3.6
|  | Spc0010 |  |  | 4 | 1.3 | 0 | 0 | 5.2
[9 empty] | Total 075956 | 8.8 | 49.69 | 437.27
07039 | Partida | ud | Barra antipánico | [6 empty] | 2 | 325.44 | 650.88
Suministro e instalación de barra antipánico en hoja con cierre inferior y superior y superior, medida de alto 2500 mm. Medida la unidad realmente ejecutada
|  | Spc0010 |  | P1 | 2 | 0 | 0 | 0 | 2
[9 empty] | Total 07039 | 2 | 325.44 | 650.88
074569 | Partida | m² | Celosía de lamas fijas orientadas 45º | [6 empty] | 7.16 | 409.91 | 2934.96
Celosía fija con sujeciones de aluminio y lamas orientadas de aluminio, de 80 mm de ancho, acabado lacado, montada mediante atornillado en obra de fábrica.
|  | Spc0010 |  | *** REJILLAS *** |  |  |  |  | 0
|  | Spc0010 |  | ALZ. 1 | 8 | 0.65 | 0 | 0.55 | 2.86
|  | Spc0010 |  |  | 2 | 0.8 | 0 | 0.45 | 0.72
|  | Spc0010 |  |  | 1 | 2.6 | 0 | 0.55 | 1.43
|  | Spc0010 |  | ALZ. 2 | 6 | 0.65 | 0 | 0.55 | 2.15
[9 empty] | Total 074569 | 7.16 | 409.91 | 2934.96
07018A | Partida | m² | Soporte espejos con tablero MDF | [6 empty] | 53.59 | 22.36 | 1198.27
Soporte de espejos compuesto por tablero de fibras de madera y resinas sintéticas de densidad media (MDF), hidrófugo, sin recubrimiento, de 19 mm de espesor, clase resistente C18 según UNE-EN 338 y UNE-EN 1912 y protección frente a agentes bióticos que se corresponde con la clase de penetración NP2 según UNE-EN 351-1, trabajado en taller y el correcto transporte, atornillado a pared. Se medirá la superficie realmente ejecutada según especificaciones de Proyecto.
|  | Spc0010 |  | E1 | 4 | 2 | 0 | 1.6 | 12.8
|  | Spc0010 |  | E2 | 1 | 10.5 | 0 | 1.6 | 16.8
|  | Spc0010 |  | E3 | 1 | 4.45 | 0 | 2.1 | 9.35
|  | Spc0010 |  | E4 | 1 | 2.5 | 0 | 2.1 | 5.25
|  | Spc0010 |  | E5 | 1 | 4.47 | 0 | 2.1 | 9.39
[9 empty] | Total 07018A | 53.59 | 22.36 | 1198.27
01234PP10 | Partida | u | Suministro y colocación de portería aparcapatinetes de 10 plazas | [6 empty] | 1 | 472.02 | 472.02
Suministro y colocación de portería aparcapatinetes con espacio para 10 patinetes, modelo E-Roller en acero zincado o acero inoxidable AISI 304, a elegir según indicaciones del cliente, de formas redondeadas que permite aparcar los scooters o patinetes manuales o eléctricos y además bloquearlos con la ayuda de un candado. Válido para patinetes de hasta 50 mm de diámetro de vástago. Incluso mano de obra, aparamenta y demás elementos para su correcta colocación y funcionamiento. Medida la unidades realmente ejecutada según proyecto.
|  | Spc0010 |  |  | 1 | 0 | 0 | 0 | 1
[9 empty] | Total 01234PP10 | 1 | 472.02 | 472.02
PNBARAND | Partida | m | Barandilla ac. inox | [6 empty] | 0.9 | 1080.67 | 972.6
Barandilla de acero inoxidable AISI 304, formado por montantes de tubo de acero de 45mm. de diametro y 100cm. de altura. La parte central llevará una placa de policarbonato transparente. El pedestal del portillo se sujeta al suelo por la pletina de la base, mediante taco químico con varilla roscada y tuercas (8 o 10mm embutidos 15cm,), con el fin de que quede perfectamente fijado y prevenir problemas derivados de cabeceos y efecto palanca producidos por los usuarios. En caso de que la zona a donde vaya a ser instalado, tenga poca base de hormigón, o sea del tipo técnico, se aconseja efectuar la fijación a través de una base recibida al suelo de obra.
|  | Spc0010 |  | B15 | 1 | 0.9 | 0 | 0 | 0.9
|  | Spc0010 | [6 empty] | 0
[9 empty] | Total PNBARAND | 0.9 | 1080.67 | 972.6
PNENCIM | Partida | m | Repisa tablero fenólico | [6 empty] | 10.45 | 0 | 0
Repisa de ventana de tablero fenólico HPL, de 13 mm de espesor, color a elegir, para remate interior de alfeizar de hueco de fachada.
|  | Spc0010 |  | interior ventanas fachada |  |  |  |  | 0
|  | Spc0010 |  |  | 1 | 6.3 | 0 | 0 | 6.3
|  | Spc0010 |  |  | 1 | 4.15 | 0 | 0 | 4.15
[9 empty] | Total PNENCIM | 10.45 | 0 | 0
[9 empty] | Total SG07 | 1 | 46658.64 | 46658.64
SG08 | Capítulo |  | Instalación de saneamiento | [6 empty] | 1 | 3683.23 | 3683.23
SG.08.01.003 | Partida | u | Conexión de instalación saneamiento interior existente | [6 empty] | 1 | 422.33 | 422.33
Conexión de la nueva red de saneamiento a la red actual existente (comunitaria o en interior de local) por medio de colectores enterrados o colgados de PVC u hormigón, en zonas comunes o privativas, incluso p.p. de trabajos de obra civil y medios auxiliares. Medido por cada punto de conexionado ejecutado
|  | Spc0010 |  |  | 1 | 0 | 0 | 0 | 1
[9 empty] | Total SG.08.01.003 | 1 | 422.33 | 422.33
08040 | Partida | m | Colector suspendido de PVC, serie B de 50 mm | [6 empty] | 38 | 14.28 | 542.64
Colector suspendido de PVC, serie B de 50 mm de diámetro y una pendiente mínima de 2% en todo el recorrido, unión pegada con adhesivo, colgado mediante abrazaderas metálicas, incluso p.p. de piezas especiales en desvíos y medios auxiliares, totalmente instalado s/ CTE-HS-5 y UNE-EN 1329-1:2014. Se medirá en proyección horizontal la longitud realmente ejecutada según especificaciones de Proyecto.
|  | Spc0010 |  |  | 38 | 0 | 0 | 0 | 38
[9 empty] | Total 08040 | 38 | 14.28 | 542.64
08CS110 | Partida | m | Colector suspendido de PVC, serie B de 110 mm | [6 empty] | 32 | 26.09 | 834.88
Colector suspendido de PVC, serie B de 110 mm de diámetro y una pendiente mínima de 2% en todo el recorrido, unión pegada con adhesivo, colgado mediante abrazaderas metálicas, incluso p.p. de piezas especiales en desvíos y medios auxiliares, totalmente instalado s/ CTE-HS-5 y UNE-EN 1329-1:2014. Se medirá en proyección horizontal la longitud realmente ejecutada según especificaciones de Proyecto.
|  | Spc0010 |  | sotano | 4 | 0 | 0 | 0 | 4
|  | Spc0010 |  | local | 28 | 0 | 0 | 0 | 28
[9 empty] | Total 08CS110 | 32 | 26.09 | 834.88
08CS125 | Partida | m | Colector suspendido de PVC, serie B de 125 mm | [6 empty] | 24 | 27.7 | 664.8
Colector suspendido de PVC, serie B de 125 mm de diámetro y una pendiente mínima de 2% en todo el recorrido, unión pegada con adhesivo, colgado mediante abrazaderas metálicas, incluso p.p. de piezas especiales en desvíos y medios auxiliares, totalmente instalado s/ CTE-HS-5 y UNE-EN 1329-1:2014. Se medirá en proyección horizontal la longitud realmente ejecutada según especificaciones de Proyecto.
|  | Spc0010 |  | sotano | 14 | 0 | 0 | 0 | 14
|  | Spc0010 |  | local | 10 | 0 | 0 | 0 | 10
[9 empty] | Total 08CS125 | 24 | 27.7 | 664.8
08039 | Partida | u | Sumidero sifónico PVC salida vertical 90 mm | [6 empty] | 2 | 55.9 | 111.8
Sumidero sifónico de PVC con rejilla de PVC de 250x250 mm y con salida integrada de 90-110 mm; para recogida de aguas pluviales o de locales húmedos, instalado y conexionado a la red general de desagüe, incluso con p.p. de pequeño material de agarre y medios auxiliares, y sin incluir arqueta de apoyo, s/ CTE-HS-5. Se medirá el número de unidades realmente ejecutadas según especificaciones de Proyecto.
|  | Spc0010 |  |  | 2 | 0 | 0 | 0 | 2
[9 empty] | Total 08039 | 2 | 55.9 | 111.8
08036 | Partida | m | Canaleta prefabricada de hormigón polímero con tapa | [6 empty] | 10 | 70.93 | 709.3
Canaleta prefabricada de hormigón polímero, de 127 mm de ancho exterior, 100 mm de ancho interior y 95 mm de altura y una pendiente interior del 2 % hasta la conexión con el sumidero, con rejilla nervada de acero galvanizado, clase A-15 según UNE-EN 124, con sistema de fijación rápida por presión, colocada sobre forjado de hormigón o formación de pendientes. Incluso accesorios de montaje, piezas especiales y elementos de sujeción. Se medirá, en proyección horizontal, la longitud realmente ejecutada según especificaciones de Proyecto.
|  | Spc0010 |  | aseos M | 4 | 0 | 0 | 0 | 4
|  | Spc0010 |  | aseos F | 4 | 0 | 0 | 0 | 4
|  | Spc0010 |  | adaptados M | 1 | 0 | 0 | 0 | 1
|  | Spc0010 |  | adaptados F | 1 | 0 | 0 | 0 | 1
[9 empty] | Total 08036 | 10 | 70.93 | 709.3
DEH023 | Partida | u | Calo en forjado existente D 115 mm | [6 empty] | 4 | 99.37 | 397.48
Calo en forjado existente de 115 mm de diámetro. Incluso, mano de obra y elementos auxiliares. Se medirá el número de unidades realmente ejecutadas según especificaciones de Proyecto.
|  | Spc0010 |  |  | 4 | 0 | 0 | 0 | 4
[9 empty] | Total DEH023 | 4 | 99.37 | 397.48
[9 empty] | Total SG08 | 1 | 3683.23 | 3683.23
SG09 | Capítulo |  | Instalación de fontanería y ACS | [6 empty] | 1 | 61701.85 | 61701.85
C009.1 | Capítulo |  | Agua fría | [6 empty] | 1 | 16650.97 | 16650.97
09000 | Partida | u | Certificación y legalización instalación fontaneria | [6 empty] | 1 | 310.54 | 310.54
Certificación y legalización de la instalación de fontaneria, incluyendo preparación, visado (si procede) y tramitación, hasta buen fin y ante los orgamismos competentes de boletines, proyectos actualizados con las modificaciones que surgieran durante la obra y cualquier otra documentación que fuera necesaria. Incluso presentación al cliente de planos en soporte DWG.
|  | Spc0010 |  |  | 1 | 0 | 0 | 0 | 1
|  | Spc0010 | [6 empty] | 0
[9 empty] | Total 09000 | 1 | 310.54 | 310.54
08.02 | Partida | u | Instalación provisional de obra de fontanería | [6 empty] | 1 | 372.64 | 372.64
Instalación provisional de fontanería.
|  | Spc0010 |  |  | 1 | 0 | 0 | 0 | 1
|  | Spc0010 | [6 empty] | 0
[9 empty] | Total 08.02 | 1 | 372.64 | 372.64
09001 | Partida | PA | Acometida instalación fontanería, a justificar | [6 empty] | 1 | 496.86 | 496.86
Partida alzada de instalación de conexión con red de agua potable y elementos necesarios para el cumplimiento de la normativa de la emrpesa suministradora en el apartado de agua potable, distribución formada por módulo para contador, incluso llave de corte, filtro, puentes y elementos necesarios para cumplimiento de la empresa suministradora. No se incluye el conexionado del módulo contador con la red de distribución ni actuación exterior más allá del contador de aguas, trabajo que ejecutará la empresa suministradora. A justificar en obra.
|  | Spc0010 |  |  | 1 | 0 | 0 | 0 | 1
|  | Spc0010 | [6 empty] | 0
[9 empty] | Total 09001 | 1 | 496.86 | 496.86
09002A | Partida | u | Grupo de presión Baeza 2xMulti 25-5M | [6 empty] | 1 | 3043.25 | 3043.25
Grupo de presión Baeza 2xMulti 25-5M + cuadro TAL, Ref. 69481, compuesto por dos bombas eléctricas Espa modelo 25-5M, 1,25 CV, 230 V. Cuerpo de bomba, eje y turbinas en acero inoxidable AISI 304, difusores en tecnopolímero y soportes de aspiración e impulsión en acero gris de fundición. Capaz de ofrecer un caudal máximo unitario de 5,5 m3/h a un presión máxima de 66,5 mca, Incluso cuadro eléctrico para el control y protección de las dos bombas de 1,25 CV, 230 V, monofásico, incluyendo caja plástica, toma de control para boya, protección contra cortocircuito y sobrecarga, contadores de potencia, pilotos de señalización, maniobra en baja tensión, bornas de entraa y salida. Incluso colector de impulsión, 2 válvulas de esfera de 1 1/4", 2 válvulas de retención de 1 1/4, 2 presostatos, elementos de unión y enlace, todo ello montado sobre bancada. Medida la unidad instalada, probada y funcionando según especificaciones de proyecto.
|  | Spc0010 |  |  | 1 | 0 | 0 | 0 | 1
|  | Spc0010 | [6 empty] | 0
[9 empty] | Total 09002A | 1 | 3043.25 | 3043.25
05.03.09B | Partida | u | Depósito de membrana 200 litros | [6 empty] | 1 | 701.81 | 701.81
Depósito de membrana de 200 litros de capacidad, en acero pintado exteriormente y provisto de membrana elástica especial (no recambiable), con cámara de gas conteniendo nitrógeno a presión. Condiciones máximas de trabajo 10 bar y 120ºC, incluso ayudas de albañilería. Medida la unidad ejecutada. Ubicado según esquema de fontanería en planos de proyecto.
|  | Spc0010 |  |  | 1 | 0 | 0 | 0 | 1
|  | Spc0010 | [6 empty] | 0
[9 empty] | Total 05.03.09B | 1 | 701.81 | 701.81
09071500 | Partida | u | Descalcificador AQUALAI modelo K500VUF (5.000L/h) | [6 empty] | 1 | 3043.25 | 3043.25
Descalcificador AQUALAI modelo K500VUF de polietileno reforzado con fibra de vidrio y resina eposi, con válvula electronica volumetrica con tiempos programables, caudal máximo de 5.000L/h para una dureza en SEVILLA de unos 20 grados F, conexión mediante ByPass, y consumo de sal por regeneración/botella de 10 Kg. Se medirá el número de unidades realmente ejecutadas según especificaciones de Proyecto. Incluye primera carga de sal según fabricante. Ubicado según esquema de fontanería en planos de proyecto.
|  | Spc0010 |  |  | 1 | 0 | 0 | 0 | 1
|  | Spc0010 | [6 empty] | 0
[9 empty] | Total 09071500 | 1 | 3043.25 | 3043.25
05.03.0240 | Partida | u | Calderín de presión hidroneumático 40L | [6 empty] | 2 | 229.8 | 459.6
Calderín de presión hidroneumático circular de acero de 40 litros de capacidad para colgar de forjado, con tapa del mismo material, incluso llaves de corte de esfera, tubería de polipropileno de 63 mm, grifo de latón de 1" y estructura de refuerzo inferior, totalmente instalado. Ubicado según esquema de fontanería en planos de proyecto.
|  | Spc0010 |  | Aseo masculino | 2 | 0 | 0 | 0 | 2
|  | Spc0010 | [6 empty] | 0
[9 empty] | Total 05.03.0240 | 2 | 229.8 | 459.6
05.03.0210 | Partida | u | Calderín de presión hidroneumático 10L | [6 empty] | 2 | 198.74 | 397.48
Calderín de presión hidroneumático circular de acero de 10 litros de capacidad para colgar de forjado, con tapa del mismo material, incluso llaves de corte de esfera, tubería de polipropileno de 63 mm y grifo de latón de 1", totalmente instalado. Ubicado según esquema de fontanería en planos de proyecto.
|  | Spc0010 |  | adaptados | 2 | 0 | 0 | 0 | 2
[9 empty] | Total 05.03.0210 | 2 | 198.74 | 397.48
10113 | Partida | m | Bandeja portacables "Rejiband" electrocincada 60x300 mm | [6 empty] | 8 | 41.61 | 332.88
Bandeja metálica de varillas electrosoldadas con borde de seguridad redondeado, marca "Pemsa" modelo "Rejiband", electrocincada, resistente a la corrosión clase 3, de dimensiones 60x300 mm, Ref. 60212300, para suspender de techos, con elemento separador interior de canal entre diferentes tipos de cables, varillas y piezas especiales necesarias. Se medirá la longitud realmente ejecutada según especificaciones de Proyecto.
|  | Spc0010 |  |  | 8 | 0 | 0 | 0 | 8
|  | Spc0010 | [6 empty] | 0
|  | Spc0010 | [6 empty] | 0
[9 empty] | Total 10113 | 8 | 41.61 | 332.88
090311 | Partida | u | Depósito auxliliar 1000 l polietileno alta densidad, prismático | [6 empty] | 2 | 608.65 | 1217.3
Depósito de polietileno de alta densidad, 1000 l. Con válvula de corte de compuerta de 1" DN 25 mm para la entrada y válvula de corte de compuerta de 1" DN 25 mm para la salida. Se medirá el número de unidades realmente ejecutadas según especificaciones de Proyecto.
|  | Spc0010 |  |  | 2 | 0 | 0 | 0 | 2
[9 empty] | Total 090311 | 2 | 608.65 | 1217.3
09030B | Partida | m | Tubería instalación interior PP-R, 63 mm | [6 empty] | 0 | 60 | 0
Tubería de polipropileno PPR (copolimero Random), de 63x10,5 mm, PN=20 atm, conforme UNE-EN-ISO-15874; para tuberías de alimentación, distribución e interiores, de agua fría y/o ACS. Totalmente montada, incluyendo p.p. de piezas especiales (codos, manguitos, etc), protección de tubo corrugado de polipropileno (azul/rojo) y p.p de medios auxiliares. Conforme a CTE DB HS-4. Se medirá la longitud realmente ejecutada según especificaciones de Proyecto.
PN008 | Partida | m | Tubería instalación interior PP-R, 50 mm | [6 empty] | 18 | 44.72 | 804.96
Tubería de polipropileno PPR (copolimero Random), de 50x10,5 mm, PN=20 atm, conforme UNE-EN-ISO-15874; para tuberías de alimentación, distribución e interiores, de agua fría y/o ACS. Totalmente montada, incluyendo p.p. de piezas especiales (codos, manguitos, etc), protección de tubo corrugado de polipropileno (azul/rojo) y p.p de medios auxiliares. Conforme a CTE DB HS-4. Se medirá la longitud realmente ejecutada según especificaciones de Proyecto.
|  | Spc0010 |  |  | 18 | 0 | 0 | 0 | 18
[9 empty] | Total PN008 | 18 | 44.72 | 804.96
09028 | Partida | m | Tubería instalación interior PP-R, 40 mm | [6 empty] | 32 | 38.75 | 1240
Tubería de polipropileno PPR (copolimero Random), de 40x6,7 mm, PN=20 atm, conforme UNE-EN-ISO-15874; para tuberías de alimentación, distribución e interiores, de agua fría y/o ACS. Totalmente montada, incluyendo p.p. de piezas especiales (codos, manguitos, etc), protección de tubo corrugado de polipropileno (azul/rojo) y p.p de medios auxiliares. Conforme a CTE DB HS-4. Se medirá la longitud realmente ejecutada según especificaciones de Proyecto.
|  | Spc0010 |  |  | 32 | 0 | 0 | 0 | 32
[9 empty] | Total 09028 | 32 | 38.75 | 1240
09027 | Partida | m | Tubería instalación interior PP-R, 32 mm | [6 empty] | 11 | 33.29 | 366.19
Tubería de polipropileno PPR (copolimero Random), de 32x5,4 mm, PN=20 atm, conforme UNE-EN-ISO-15874; para tuberías de alimentación, distribución e interiores, de agua fría y/o ACS. Totalmente montada, incluyendo p.p. de piezas especiales (codos, manguitos, etc), protección de tubo corrugado de polipropileno (azul/rojo) y p.p de medios auxiliares. Conforme a CTE DB HS-4. Se medirá la longitud realmente ejecutada según especificaciones de Proyecto.
|  | Spc0010 |  |  | 11 | 0 | 0 | 0 | 11
[9 empty] | Total 09027 | 11 | 33.29 | 366.19
09022 | Partida | m | Tubería instalación interior PP-R 25 mm | [6 empty] | 37 | 26.33 | 974.21
Tubería de polipropileno PPR (copolimero Random), de 25x4,2 mm, PN=20 atm, conforme UNE-EN-ISO-15874; para tuberías de alimentación, distribución e interiores, de agua fría y/o ACS. Totalmente montada, incluyendo p.p. de piezas especiales (codos, manguitos, etc), protección de tubo corrugado de polipropileno (azul/rojo) y p.p de medios auxiliares. Conforme a CTE DB HS-4. Se medirá la longitud realmente ejecutada según especificaciones de Proyecto.
|  | Spc0010 |  | acometida | 37 | 0 | 0 | 0 | 37
[9 empty] | Total 09022 | 37 | 26.33 | 974.21
09026 | Partida | m | Tubería instalación interior PP-R, 20 mm | [6 empty] | 70 | 21.8 | 1526
Tubería de polipropileno PPR (copolimero Random), de 20x3,4 mm, PN=20 atm, conforme UNE-EN-ISO-15874; para tuberías de alimentación, distribución e interiores, de agua fría y/o ACS. Totalmente montada, incluyendo p.p. de piezas especiales (codos, manguitos, etc), protección de tubo corrugado de polipropileno (azul/rojo) y p.p de medios auxiliares. Conforme a CTE DB HS-4. Se medirá la longitud realmente ejecutada según especificaciones de Proyecto.
|  | Spc0010 |  |  | 70 | 0 | 0 | 0 | 70
[9 empty] | Total 09026 | 70 | 21.8 | 1526
EN639 | Partida | m | Encoquillado de tubería e=9mm para tubería 63mm | [6 empty] | 0 | 11.55 | 0
Aislamiento térmico flexible para tubería de diámetro 63 mm, formado por coquilla de espuma elastomérica a base de caucho sintético, en instalación de fontanería por el interior, de baja conductividad térmica 0.036 W/mK. Clasificación al Fuego BL-s3,d0. Espesor de aislamiento 9 mm, conforme a RITE. Totalmente instalada, incluye adhesivo de sellado especifico. . Se medirá la longitud realmente ejecutada según especificaciones de Proyecto.
PN009 | Partida | m | Encoquillado de tubería e=9mm para tubería 50mm | [6 empty] | 18 | 11.06 | 199.08
Aislamiento térmico flexible para tubería de diámetro 50 mm, formado por coquilla de espuma elastomérica a base de caucho sintético, en instalación de fontanería por el interior, de baja conductividad térmica 0.036 W/mK. Clasificación al Fuego BL-s3,d0. Espesor de aislamiento 9 mm, conforme a RITE. Totalmente instalada, incluye adhesivo de sellado especifico. . Se medirá la longitud realmente ejecutada según especificaciones de Proyecto.
|  | Spc0010 |  |  | 18 | 0 | 0 | 0 | 18
[9 empty] | Total PN009 | 18 | 11.06 | 199.08
EN409 | Partida | m | Encoquillado de tubería e=9mm para tubería 40mm | [6 empty] | 32 | 10.56 | 337.92
Aislamiento térmico flexible para tubería de diámetro 40 mm, formado por coquilla de espuma elastomérica a base de caucho sintético, en instalación de fontanería por el interior, de baja conductividad térmica 0.036 W/mK. Clasificación al Fuego BL-s3,d0. Espesor de aislamiento 9 mm, conforme a RITE. Totalmente instalada, incluye adhesivo de sellado especifico. Se medirá la longitud realmente ejecutada según especificaciones de Proyecto.
|  | Spc0010 |  |  | 32 | 0 | 0 | 0 | 32
[9 empty] | Total EN409 | 32 | 10.56 | 337.92
EN329 | Partida | m | Encoquillado de tubería e=9mm para tubería 32mm | [6 empty] | 11 | 8.2 | 90.2
Aislamiento térmico flexible para tubería de diámetro 32 mm, formado por coquilla de espuma elastomérica a base de caucho sintético, en instalación de fontanería por el interior, de baja conductividad térmica 0.036 W/mK. Clasificación al Fuego BL-s3,d0. Espesor de aislamiento 9 mm, conforme a RITE. Totalmente instalada, incluye adhesivo de sellado especifico. Se medirá la longitud realmente ejecutada según especificaciones de Proyecto.
|  | Spc0010 |  |  | 11 | 0 | 0 | 0 | 11
[9 empty] | Total EN329 | 11 | 8.2 | 90.2
EN259 | Partida | m | Encoquillado de tubería e=9mm para tubería 25mm | [6 empty] | 37 | 6.83 | 252.71
Aislamiento térmico flexible para tubería de diámetro 25 mm, formado por coquilla de espuma elastomérica a base de caucho sintético, en instalación de fontanería por el interior, de baja conductividad térmica 0.036 W/mK. Clasificación al Fuego BL-s3,d0. Espesor de aislamiento 9 mm, conforme a RITE. Totalmente instalada, incluye adhesivo de sellado especifico. Se medirá la longitud realmente ejecutada según especificaciones de Proyecto.
|  | Spc0010 |  |  | 37 | 0 | 0 | 0 | 37
[9 empty] | Total EN259 | 37 | 6.83 | 252.71
EN209 | Partida | m | Encoquillado de tubería e=9mm para tubería 20mm | [6 empty] | 70 | 6.33 | 443.1
Aislamiento térmico flexible para tubería de diámetro 20 mm, formado por coquilla de espuma elastomérica a base de caucho sintético, en instalación de fontanería por el interior, de baja conductividad térmica 0.036 W/mK. Clasificación al Fuego BL-s3,d0. Espesor de aislamiento 9 mm, conforme a RITE. Totalmente instalada, incluye adhesivo de sellado especifico. Se medirá la longitud realmente ejecutada según especificaciones de Proyecto.
|  | Spc0010 |  |  | 70 | 0 | 0 | 0 | 70
[9 empty] | Total EN209 | 70 | 6.33 | 443.1
05.03.01 | Partida | u | Purgador manual de aire | [6 empty] | 1 | 40.99 | 40.99
Purgador manual de aire, incluso juntas, pequeño material y montaje. Medida la unidad totalmente ejecutada
|  | Spc0010 |  | Producción de ACS | 1 | 0 | 0 | 0 | 1
|  | Spc0010 | [6 empty] | 0
[9 empty] | Total 05.03.01 | 1 | 40.99 | 40.99
[9 empty] | Total C009.1 | 1 | 16650.97 | 16650.97
C009.2 | Capítulo |  | Agua caliente sanitaria | [6 empty] | 1 | 17567.62 | 17567.62
092020 | Partida | m | Tubería ACS instalación interior PP-R 20 mm c/aislam | [6 empty] | 72 | 31.05 | 2235.6
Tubería general de distribución de A.C.S. formada por tubo de polipropileno copolímero random (PP-R), de 20 mm de diámetro exterior, PN=20 atm, con aislamiento mediante espuma elastomérica de espesor 40mm conforme UNE-EN-ISO-15874, totalmente montada, incluyendo p.p. de piezas especiales (codos, manguitos, etc), y p.p de medios auxiliares. Se medirá el número de unidades realmente ejecutadas según especificaciones de Proyecto.
|  | Spc0010 |  |  | 72 | 0 | 0 | 0 | 72
[9 empty] | Total 092020 | 72 | 31.05 | 2235.6
092032 | Partida | m | Tubería ACS instalación interior PP-R 32 mm c/aislam | [6 empty] | 20 | 44.1 | 882
Tubería general de distribución de A.C.S. formada por tubo de polipropileno copolímero random (PP-R), de 32 mm de diámetro exterior, PN=20 atm, con aislamiento mediante espuma elastomérica de espesor 40mm conforme UNE-EN-ISO-15874, totalmente montada, incluyendo p.p. de piezas especiales (codos, manguitos, etc), y p.p de medios auxiliares. Se medirá el número de unidades realmente ejecutadas según especificaciones de Proyecto.
|  | Spc0010 |  |  | 20 | 0 | 0 | 0 | 20
[9 empty] | Total 092032 | 20 | 44.1 | 882
FN-092050 | Partida | m | Tubería ACS instalación interior PP-R 40 mm c/aislam | [6 empty] | 32 | 47.2 | 1510.4
Tubería general de distribución de A.C.S. formada por tubo de polipropileno copolímero random (PP-R), de 40 mm de diámetro exterior, PN=20 atm, con aislamiento mediante espuma elastomérica de espesor 40mm conforme UNE-EN-ISO-15874, totalmente montada, incluyendo p.p. de piezas especiales (codos, manguitos, etc), y p.p de medios auxiliares. Se medirá el número de unidades realmente ejecutadas según especificaciones de Proyecto.
|  | Spc0010 |  |  | 32 | 0 | 0 | 0 | 32
[9 empty] | Total FN-092050 | 32 | 47.2 | 1510.4
FN-092051 | Partida | m | Tubería ACS instalación interior PP-R 50 mm c/aislam | [6 empty] | 10 | 53.41 | 534.1
Tubería general de distribución de A.C.S. formada por tubo de polipropileno copolímero random (PP-R), de 50 mm de diámetro exterior, PN=20 atm, con aislamiento mediante espuma elastomérica de espesor 40mm conforme UNE-EN-ISO-15874, totalmente montada, incluyendo p.p. de piezas especiales (codos, manguitos, etc), y p.p de medios auxiliares. Se medirá el número de unidades realmente ejecutadas según especificaciones de Proyecto.
|  | Spc0010 |  |  | 10 | 0 | 0 | 0 | 10
|  | Spc0010 | [6 empty] | 0
[9 empty] | Total FN-092051 | 10 | 53.41 | 534.1
09220 | Partida | u | Vaso de expansión cerrado 50 l | [6 empty] | 1 | 229.8 | 229.8
Vaso de expansión para A.C.S. de acero vitrificado, capacidad 50 l. Se medirá el número de unidades realmente ejecutadas según especificaciones de Proyecto.
|  | Spc0010 |  |  | 1 | 0 | 0 | 0 | 1
|  | Spc0010 | [6 empty] | 0
[9 empty] | Total 09220 | 1 | 229.8 | 229.8
09221 | Partida | u | Bomba de circulación rotor húmedo 1" | [6 empty] | 1 | 566.42 | 566.42
Electrobomba centrífuga, de hierro fundido, de tres velocidades, con una potencia de 0,071 kW. Se medirá el número de unidades realmente ejecutadas según especificaciones de Proyecto.
|  | Spc0010 |  |  | 1 | 0 | 0 | 0 | 1
|  | Spc0010 | [6 empty] | 0
[9 empty] | Total 09221 | 1 | 566.42 | 566.42
08052 | Partida | m | Tubería para ventilación de aerotermia, PVC, 160 mm | [6 empty] | 15 | 28.67 | 430.05
Conducto de ventilación, formado por tubo liso de PVC, de 160 mm de diámetro exterior, pegado mediante adhesivo, colocado en posición horizontal. Incluso material auxiliar para montaje y sujeción a la obra, accesorios y piezas especiales. El precio no incluye las compuertas de regulación, las compuertas cortafuego, las rejillas ni los difusores. Se medirá la longitud realmente ejecutada según especificaciones de Proyecto.
|  | Spc0010 |  | Aerotermos | 5 | 3 | 0 | 0 | 15
|  | Spc0010 | [6 empty] | 0
[9 empty] | Total 08052 | 15 | 28.67 | 430.05
09230LTB | Partida | u | Bomba de calor Ferroli 260LT | [6 empty] | 5 | 2235.85 | 11179.25
Bomba de calor aire-agua con acumulador integrado EGEA 260 LT de Ferroli con capacidad de 250 lit para producción de ACS. Instalación de pie. Incluye valvula de expansion termostatica que permite funcionamiento con temperaturas de aire de hasta -7ºC sin apoyo eléctrico. Refrigerante ecológico R134a de bajo impacto ambiental. Desescarche activo con valcvula de gas caliente. Posibilidad de conducir la entrada y la salida de aire (Ø 160 mm). Presion estatica disponible ventilador centrifugo EC : 200 Pa. Resistencia eléctrica de apoyo 1.500 W incluida de serie. Tarjeta WIFI incluida de serie. Control remoto mediante APP para smartphone. Producción de ACS hasta 62ºC sólo con bomba de calor sin apoyo electrico. Intercambiador (condensador) de aluminio exterior al depósito. Doble ánodo de Magnesio para protección corrosión, de serie. Control con programa Antilegionela. Temperatura Maxima ACS con resistencia electrica: 75ºC. Con entradas digitales para SMART GRID y para gestionar excedente de Energía Solar Fotovoltaica. Modos de funcionamiento: ECO - Automatico - Boost - Eléctrico. Opción OFF PEAK (para programar las horas de producción del equipo en las horas de menor coste eléctrico). Preparado para recirculacion de ACS y gestion bomba recirculación. Control con programación horaria y semanal. Modo vacaciones. Indicado para clima frío. Consumo electrico en calefaccion (sin resistencia) segun ISO 255-3 = 430 W. COP 4,23. Potencia Termica: 1.820 W. COP DHW (A7): 3,37 - COP DHW (A14): 3,90 según EN 16147:2017: Eficiencia en calefaccion: 139 % según: 2017/1369/UE - Clase Eficiencia Energetica A+. Dimensiones: 621 mm x 1.892 mm Medida la unidad totalmente instalada, conexionada y funcionando, incluso elementos especificados en el manual de montaje (manguitos electrolíticos, válvulas reguladoras de presión de 7 bares y demás elementos indicados en el manual e indicados por el SAT) del equipo facilitado por el fabricante y asistencia SAT.
|  | Spc0010 |  |  | 5 | 0 | 0 | 0 | 5
[9 empty] | Total 09230LTB | 5 | 2235.85 | 11179.25
[9 empty] | Total C009.2 | 1 | 17567.62 | 17567.62
C009.3 | Capítulo |  | Válvulas y elementos | [6 empty] | 1 | 15897.64 | 15897.64
05.01.09 | Partida | m | Colector polipropileno retic. PP-R, 63 mm diám. | [6 empty] | 2 | 472.95 | 945.9
Colector en montaje superficial de longitud media 1m, realizada con tuberia de polipropileno pp-r DN63 con p.p. De uniones soldadas por termofusion, p.p. De piezas especiales, 7 tomas ø20 + 1 toma ø32 , material de soldadura, elementos de sujeccion a paramentos, ayudas de albañileria y pequeño material. Medida la unidad ejecutada.
|  | Spc0010 |  | Colectores | 2 | 0 | 0 | 0 | 2
|  | Spc0010 | [6 empty] | 0
[9 empty] | Total 05.01.09 | 2 | 472.95 | 945.9
09043 | Partida | u | Válvula de esfera 3/4" (20 mm) | [6 empty] | 28 | 27.95 | 782.6
Válvula de esfera de latón niquelado para roscar de 3/4". Se medirá el número de unidades realmente ejecutadas según especificaciones de Proyecto.
|  | Spc0010 |  | adaptado M | 4 | 0 | 0 | 0 | 4
|  | Spc0010 |  | adaptado F | 3 | 0 | 0 | 0 | 3
|  | Spc0010 |  | aseos M | 7 | 0 | 0 | 0 | 7
|  | Spc0010 |  | aseos F | 7 | 0 | 0 | 0 | 7
|  | Spc0010 |  | sala instalaciones | 1 | 0 | 0 | 0 | 1
|  | Spc0010 |  | aerotermos | 5 | 0 | 0 | 0 | 5
|  | Spc0010 |  | fuente | 1 | 0 | 0 | 0 | 1
[9 empty] | Total 09043 | 28 | 27.95 | 782.6
09044 | Partida | u | Válvula de esfera 1" (25 mm) | [6 empty] | 27 | 34.78 | 939.06
Válvula de esfera de latón niquelado para roscar de 1". Se medirá el número de unidades realmente ejecutadas según especificaciones de Proyecto.
|  | Spc0010 |  | Byepass | 2 | 0 | 0 | 0 | 2
|  | Spc0010 |  | Descalcificador | 2 | 0 | 0 | 0 | 2
|  | Spc0010 |  | depositos | 7 | 0 | 0 | 0 | 7
|  | Spc0010 |  | filtro | 2 | 0 | 0 | 0 | 2
|  | Spc0010 |  | Aerotermos fria | 5 | 0 | 0 | 0 | 5
|  | Spc0010 |  | Aerotermos RET | 5 | 0 | 0 | 0 | 5
|  | Spc0010 |  | Adaptados F | 1 | 0 | 0 | 0 | 1
|  | Spc0010 |  | Adaptados M | 1 | 0 | 0 | 0 | 1
|  | Spc0010 |  | Aseos F | 1 | 0 | 0 | 0 | 1
|  | Spc0010 |  | Aseos M |  |  |  |  | 0
|  | Spc0010 |  | Aseos M | 1 | 0 | 0 | 0 | 1
[9 empty] | Total 09044 | 27 | 34.78 | 939.06
09045 | Partida | u | Válvula de esfera 1 1/4" (32 mm) | [6 empty] | 1 | 44.72 | 44.72
Válvula de esfera de latón niquelado para roscar de 1 1/4". Se medirá el número de unidades realmente ejecutadas según especificaciones de Proyecto.
|  | Spc0010 |  | Aerotermos AFS |  |  |  |  | 0
|  | Spc0010 |  | Colectores RET |  |  |  |  | 0
|  | Spc0010 |  | Colectores ACS |  |  |  |  | 0
|  | Spc0010 |  | Duchas femenina |  |  |  |  | 0
|  | Spc0010 |  | Aseo femenino |  |  |  |  | 0
|  | Spc0010 |  | Aseo masculino | 1 | 0 | 0 | 0 | 1
|  | Spc0010 |  | Duchas masculina |  |  |  |  | 0
|  | Spc0010 |  | Vest adapt F |  |  |  |  | 0
|  | Spc0010 | [6 empty] | 0
[9 empty] | Total 09045 | 1 | 44.72 | 44.72
09046 | Partida | u | Válvula de esfera 1 1/2" (40 mm) | [6 empty] | 12 | 52.17 | 626.04
Válvula de esfera de latón niquelado para roscar de 1 1/2". Se medirá el número de unidades realmente ejecutadas según especificaciones de Proyecto.
|  | Spc0010 |  | Inodoro | 8 | 0 | 0 | 0 | 8
|  | Spc0010 |  | Inodoro adaptado | 4 | 0 | 0 | 0 | 4
|  | Spc0010 |  | Filtro autolimpiante |  |  |  |  | 0
|  | Spc0010 |  | Descalcificador |  |  |  |  | 0
|  | Spc0010 |  | Depósitos auxiliares |  |  |  |  | 0
|  | Spc0010 |  | Depósito de membrana |  |  |  |  | 0
|  | Spc0010 | [6 empty] | 0
[9 empty] | Total 09046 | 12 | 52.17 | 626.04
09047 | Partida | u | Válvula de esfera 2 " (50 mm) | [6 empty] | 2 | 80.74 | 161.48
Válvula de esfera de latón niquelado para roscar de 2 ". Se medirá el número de unidades realmente ejecutadas según especificaciones de Proyecto.
|  | Spc0010 |  | Sala instalaciones | 2 | 0 | 0 | 0 | 2
|  | Spc0010 | [6 empty] | 0
[9 empty] | Total 09047 | 2 | 80.74 | 161.48
09053 | Partida | u | Válvula de retención 1 1/4" (32 mm) | [6 empty] | 3 | 54.65 | 163.95
Válvula de retención de latón para roscar de 1 1/4". Se medirá el número de unidades realmente ejecutadas según especificaciones de Proyecto.
|  | Spc0010 |  | Aseo femenino | 1 | 0 | 0 | 0 | 1
|  | Spc0010 |  | Aseo maculino | 1 | 0 | 0 | 0 | 1
|  | Spc0010 |  | Bomba recirculación | 1 | 0 | 0 | 0 | 1
|  | Spc0010 | [6 empty] | 0
[9 empty] | Total 09053 | 3 | 54.65 | 163.95
09053B | Partida | u | Válvula de retención 1 1/2" (40 mm) | [6 empty] | 10 | 65.83 | 658.3
Válvula de retención de latón para roscar de 1 1/2". Se medirá el número de unidades realmente ejecutadas según especificaciones de Proyecto.
|  | Spc0010 |  | Filtro autolimpiante |  |  |  |  | 0
|  | Spc0010 |  | Descalcificador |  |  |  |  | 0
|  | Spc0010 |  | Dep de membrana |  |  |  |  | 0
|  | Spc0010 |  | Fluxor F | 1 | 0 | 0 | 0 | 1
|  | Spc0010 |  | Fluxor M | 1 | 0 | 0 | 0 | 1
|  | Spc0010 |  | By-pass | 2 | 0 | 0 | 0 | 2
|  | Spc0010 |  | Duchas F | 3 | 0 | 0 | 0 | 3
|  | Spc0010 |  | Duchas M |  |  |  |  | 0
|  | Spc0010 |  | Duchas M | 3 | 0 | 0 | 0 | 3
[9 empty] | Total 09053B | 10 | 65.83 | 658.3
090488 | Partida | u | Válvula de dureza residual | [6 empty] | 1 | 242.22 | 242.22
Válvula de regulación de dureza residual (Bypass). Se medirá el número de unidades realmente ejecutadas según especificaciones de Proyecto.
|  | Spc0010 |  | Descalcificador | 1 | 0 | 0 | 0 | 1
|  | Spc0010 | [6 empty] | 0
[9 empty] | Total 090488 | 1 | 242.22 | 242.22
09073 | Partida | u | Llave de paso con grifo de vaciado 3/4" | [6 empty] | 11 | 47.2 | 519.2
Llave de paso con grifo de vaciado colocada en canalización de 3/4" (15/20 mm) de diámetro, incluso pequeño material; construida según CTE/DB-HS-4, e instrucciones del fabricante. Se medirá la unidad realmente ejecutada.
|  | Spc0010 |  | Aerotermos | 5 | 0 | 0 | 0 | 5
|  | Spc0010 |  | Depósitos | 2 | 0 | 0 | 0 | 2
|  | Spc0010 |  | Colectores | 2 | 0 | 0 | 0 | 2
|  | Spc0010 |  | Dep. membrana | 1 | 0 | 0 | 0 | 1
|  | Spc0010 |  | Vaso expansión | 1 | 0 | 0 | 0 | 1
|  | Spc0010 | [6 empty] | 0
[9 empty] | Total 09073 | 11 | 47.2 | 519.2
09061 | Partida | u | Válvula mezcladora termostática de 3 vías PRESTO, de 1 1/4" | [6 empty] | 2 | 2353.86 | 4707.72
Válvula termostática PRESTO 425IF . Se medirá el número de unidades realmente ejecutadas según especificaciones de Proyecto.
|  | Spc0010 |  |  | 2 | 0 | 0 | 0 | 2
[9 empty] | Total 09061 | 2 | 2353.86 | 4707.72
09061B | Partida | u | Válvula mezcladora termostática de 3 vías ULTRAMIX, de 3/4" | [6 empty] | 1 | 770.13 | 770.13
Válvula termostática ULTRAMIX TX91E . Se medirá el número de unidades realmente ejecutadas según especificaciones de Proyecto.
|  | Spc0010 |  |  | 1 | 0 | 0 | 0 | 1
[9 empty] | Total 09061B | 1 | 770.13 | 770.13
09058A | Partida | u | Válvula limitadora de presión 1 1/2" (32 mm) | [6 empty] | 5 | 409.91 | 2049.55
Válvula limitadora de presión de latón, de 1 1/2" DN 32 mm de diámetro, presión máxima de entrada de 7 bar. Se medirá el número de unidades realmente ejecutadas según especificaciones de Proyecto.
|  | Spc0010 |  | Aerotermos | 5 | 0 | 0 | 0 | 5
|  | Spc0010 | [6 empty] | 0
[9 empty] | Total 09058A | 5 | 409.91 | 2049.55
095326 | Partida | u | Válvula reguladora de caudal 1 1/2" | [6 empty] | 5 | 229.8 | 1149
Válvula de reglación de caudal de 1 1/2". Se medirá el número de unidades realmente ejecutadas según especificaciones de Proyecto.
|  | Spc0010 |  | Aerotermo (ACS) | 5 | 0 | 0 | 0 | 5
|  | Spc0010 | [6 empty] | 0
[9 empty] | Total 095326 | 5 | 229.8 | 1149
05.03.04 | Partida | u | Manómetro de esfera, con escala de 0 a 10 kg/m2 | [6 empty] | 5 | 40 | 200
Manómetro de esfera con escala de 0 a 10 kg/cm2, toma vertical para montaje roscado DN15(1/2"), con tubo de cobre diam. 13/15 de conexionado con tuberia a medir y juego de accesorios, para medir la temperatura de líquidos. Incluso pequeño material y montaje.medida la unidad ejecutada.
|  | Spc0010 |  | Colectores | 2 | 0 | 0 | 0 | 2
|  | Spc0010 |  | Grupo de presion | 1 | 0 | 0 | 0 | 1
|  | Spc0010 |  | Descalcificador | 2 | 0 | 0 | 0 | 2
|  | Spc0010 | [6 empty] | 0
[9 empty] | Total 05.03.04 | 5 | 40 | 200
RO1 | Partida | u | Termómetro digital Mundocontrol FN-49 | [6 empty] | 6 | 149.06 | 894.36
Termómetro digital mundocontrol fn-49 con escala -40 a 150°c, resolución 1°c, alimentación a 230v, montaje en superficie, sonda ptc (incluida). Incluso pequeño material y montaje Medida la unidad ejecutada. Marca/modelo: S.ESCODA o equivalente aprobado por la D.F.
|  | Spc0010 |  | duchas M | 2 | 0 | 0 | 0 | 2
|  | Spc0010 |  | duchas Adaptadas | 2 | 0 | 0 | 0 | 2
|  | Spc0010 |  | duchas F |  |  |  |  | 0
|  | Spc0010 |  | duchas F | 2 | 0 | 0 | 0 | 2
[9 empty] | Total RO1 | 6 | 149.06 | 894.36
009.4 | Partida | u | Filtro auto limpiante semiautomático de Klinwass de 1 1/4" | [6 empty] | 1 | 782.55 | 782.55
Filtro auto limpiante semiautomático de Klinwass de 1 1/4", incluso valvulería y pequeño material según especificaciones de proyecto. Medida la unidad totalmente ejecutada y certificado según RD487/2002 legionella.
|  | Spc0010 |  |  | 1 | 0 | 0 | 0 | 1
|  | Spc0010 | [6 empty] | 0
[9 empty] | Total 009.4 | 1 | 782.55 | 782.55
09070 | Partida | u | Válvula de equilibrado estático 3/4" | [6 empty] | 1 | 173.9 | 173.9
Válvula de equilibrado estático, campo de regulación de 0,13 a 5,9 m³/h, con cuerpo de bronce, tomas para medición de presión, volante con 40 posiciones de ajuste, válvula de purga, conexiones roscadas hembra de 3/4" de diámetro y temperatura máxima de 110°C. Se medirá el número de unidades realmente ejecutadas según especificaciones de Proyecto.
|  | Spc0010 |  |  | 1 | 0 | 0 | 0 | 1
[9 empty] | Total 09070 | 1 | 173.9 | 173.9
05.03.05 | Partida | u | Termómetro ø100 de bulbo y capilar 0-120ºc, toma vertical | [6 empty] | 2 | 43.48 | 86.96
Termómetro ø100 con bulbo y capilar 0-120ºc, toma vertical con soporte triangular para montaje roscado DN15(1/2"), con tubo de cobre diam.13/15 de conexionado con tuberia a medir y juego de accesorios, para medir la temperatura de líquidos. Incluso pequeño material y montaje Medida la unidad ejecutada. Marca/modelo: S.ESCODA según especificaciones de proyecto o equivalente aprobado por la D.F.
|  | Spc0010 |  | colectores | 2 | 0 | 0 | 0 | 2
[9 empty] | Total 05.03.05 | 2 | 43.48 | 86.96
[9 empty] | Total C009.3 | 1 | 15897.64 | 15897.64
C009.4 | Capítulo |  | Grifería y aparatos | [6 empty] | 1 | 11585.62 | 11585.62
09401A | Partida | u | Lavabo de encimera "Mediclinics SNR036CS" | [6 empty] | 8 | 89.43 | 715.44
Lavabo de encimera Mediclinics SNR036CS, instalado sobre encimera (no incluida), con desagüe klic-klac de acabado cromado, incluso juego de fijación, kit rebosadero y silicona para sellado de juntas. El precio no incluye la encimera ni la grifería. Se medirá el número de unidades realmente ejecutadas según especificaciones de Proyecto.
|  | Spc0010 |  | Vestuario femenino | 3 | 0 | 0 | 0 | 3
|  | Spc0010 |  | Vestuario masculino | 3 | 0 | 0 | 0 | 3
|  | Spc0010 |  | Vestuario adaptado | 2 | 0 | 0 | 0 | 2
|  | Spc0010 |  | Vetuario personal |  |  |  |  | 0
|  | Spc0010 | [6 empty] | 0
[9 empty] | Total 09401A | 8 | 89.43 | 715.44
09402B | Partida | u | Inodoro "Roca Victoria" para fluxor | [6 empty] | 5 | 360.22 | 1801.1
Inodoro Roca Victoria en porcelana con salida vertical u horizontal, color blanco, para fluxor, Ref.. A344397000, blanco, dimensiones 355x485 mm, incluso tapa y asiento color blanco Supralit Ref. A801B6600B, elementos de fijación y silicona para sellado de juntas. Se medirá el número de unidades realmente ejecutadas según especificaciones de Proyecto.
|  | Spc0010 |  | Aseos F | 3 | 0 | 0 | 0 | 3
|  | Spc0010 |  | Aseos M | 2 | 0 | 0 | 0 | 2
[9 empty] | Total 09402B | 5 | 360.22 | 1801.1
09402AD | Partida | u | Inodoro "Roca Access" tanque bajo adaptado | [6 empty] | 2 | 502.77 | 1005.54
Inodoro tanque bajo en porcelana, color blanco, para fluxor, Ref.. A346237000, blanco, dimensiones 360x7005 mm, incluso tapa y asiento color blanco Supralit Ref. A80123A004, elementos de fijación y silicona para sellado de juntas. Se medirá el número de unidades realmente ejecutadas según especificaciones de Proyecto.
|  | Spc0010 |  | Adaptados | 2 | 0 | 0 | 0 | 2
[9 empty] | Total 09402AD | 2 | 502.77 | 1005.54
09424 | Partida | u | Rociador antivandálico ducha "Presto" | [6 empty] | 2 | 70.8 | 141.6
Rociador antivandálico ducha "Presto", Ref. 29305. Se medirá el número de unidades realmente ejecutadas según especificaciones de Proyecto. Se medirá el número de unidades realmente ejecutadas según especificaciones de Proyecto.
|  | Spc0010 |  | adaptados | 2 | 0 | 0 | 0 | 2
[9 empty] | Total 09424 | 2 | 70.8 | 141.6
09420 | Partida | u | Grifería temporizada lavabo "Presto 105 ECO L" AFS | [6 empty] | 6 | 99.37 | 596.22
Grifería temporizada, de repisa, serie Presto 105 ECO L, Ref. 10900 "PRESTO IBÉRICA", para lavabo, acabado cromado, aireador, con tiempo de flujo de 15 segundos, caudal de 6 l/min; incluso elementos de conexión, enlaces de alimentación flexibles de 1/2" de diámetro y 350 mm de longitud, válvulas antirretorno y dos llaves de paso. Se medirá el número de unidades realmente ejecutadas según especificaciones de Proyecto.
|  | Spc0010 |  | aseos F | 3 | 0 | 0 | 0 | 3
|  | Spc0010 |  | aseos M | 3 | 0 | 0 | 0 | 3
[9 empty] | Total 09420 | 6 | 99.37 | 596.22
09421A | Partida | u | Grifería temporizada lavabo "Presto 605 Palanca ECO" AFS | [6 empty] | 2 | 130.43 | 260.86
Grifería temporizada, de repisa, serie Presto 605 Palanca ECO, Ref. 10661 "PRESTO IBÉRICA", para lavabo, acabado cromado, aireador, con tiempo de flujo de 10 segundos, caudal de 2 l/min; incluso elementos de conexión, enlaces de alimentación flexibles de 1/2" de diámetro y 350 mm de longitud, válvulas antirretorno y dos llaves de paso. Se medirá el número de unidades realmente ejecutadas según especificaciones de Proyecto.
|  | Spc0010 |  | adaptadps | 2 | 0 | 0 | 0 | 2
[9 empty] | Total 09421A | 2 | 130.43 | 260.86
09425 | Partida | u | Grifería temporizada "Presto 712" Palanca | [6 empty] | 2 | 121.11 | 242.22
Grifería temporizada Presto 712, Ref. 31686, de un agua para instalación mural, cierre automático 15s (+-5s), con rompeaguas, apertura con palanca con rótula, caudal regulable por instalador, en latón cromado. Se medirá el número de unidades realmente ejecutadas según especificaciones de Proyecto.
|  | Spc0010 |  | adaptadps | 2 | 0 | 0 | 0 | 2
[9 empty] | Total 09425 | 2 | 121.11 | 242.22
09426 | Partida | u | Grifería temporizada inodoro "Presto 1000 C ECO" | [6 empty] | 7 | 114.28 | 799.96
Grifería temporizada, instalación vista formada por fluxor para inodoro, de latón cromado, serie 1000 C Eco, modelo 15002 "PRESTO IBÉRICA" y elementos de conexión. Se medirá el número de unidades realmente ejecutadas según especificaciones de Proyecto.
|  | Spc0010 |  | adaptados | 2 | 0 | 0 | 0 | 2
|  | Spc0010 |  | aseos F | 3 | 0 | 0 | 0 | 3
|  | Spc0010 |  | aseos M | 2 | 0 | 0 | 0 | 2
[9 empty] | Total 09426 | 7 | 114.28 | 799.96
09404 | Partida | u | Pileta vertedero "Roca Garda" con grifo mural simple | [6 empty] | 1 | 360.22 | 360.22
Vertedero de porcelana sanitaria, de pie, modelo Garda "ROCA", color Blanco, de 420x500x445 mm, de 420x500x445 mm, de salida horizontal, con pieza de unión, rejilla de desagüe y juego de fijación, con rejilla de acero inoxidable, con almohadilla, para vertedero modelo Garda, equipado con grifo mural, para lavadero, de caño fijo, acabado cromado, modelo Brava. Incluso silicona para sellado de juntas. Se medirá el número de unidades realmente ejecutadas según especificaciones de Proyecto.
|  | Spc0010 |  | Pileta | 1 | 0 | 0 | 0 | 1
|  | Spc0010 | [6 empty] | 0
[9 empty] | Total 09404 | 1 | 360.22 | 360.22
09406 | Partida | u | Barra sujeción minusválidos para inodoro | [6 empty] | 4 | 101.86 | 407.44
Barra de sujeción para minusválidos, rehabilitación y tercera edad, para inodoro, colocada en pared, abatible, con forma de U, de acero inoxidable AISI 304 acabado mate, de dimensiones totales 790x130 mm con tubo de 33 mm de diámetro exterior y 1,5 mm de espesor, con portarrollos de papel higiénico. Incluso elementos de fijación. Se medirá el número de unidades realmente ejecutadas según especificaciones de Proyecto.
|  | Spc0010 |  | adaptados | 4 | 0 | 0 | 0 | 4
[9 empty] | Total 09406 | 4 | 101.86 | 407.44
09407 | Partida | u | Asiento minusválidos para ducha | [6 empty] | 2 | 142.85 | 285.7
Asiento para minusválidos, rehabilitación y tercera edad, colocado en pared, abatible, de acero inoxidable AISI 304 acabado mate, de dimensiones totales 425x430 mm. Incluso elementos de fijación. Se medirá el número de unidades realmente ejecutadas según especificaciones de Proyecto.
|  | Spc0010 |  | adaptados | 2 | 0 | 0 | 0 | 2
[9 empty] | Total 09407 | 2 | 142.85 | 285.7
09408 | Partida | u | Pasamanos minusválidos para ducha | [6 empty] | 2 | 83.89 | 167.78
Pasamanos para minusválidos, rehabilitación y tercera edad, compuesto por pasamanos horizontal y vertical, colocado en pared, de aluminio y nylon, de 35 mm de diámetro. Incluso elementos de fijación. Se medirá el número de unidades realmente ejecutadas según especificaciones de Proyecto.
|  | Spc0010 |  | adaptados | 2 | 0 | 0 | 0 | 2
[9 empty] | Total 09408 | 2 | 83.89 | 167.78
09411 | Partida | ud | Secamanos | [6 empty] | 2 | 43.48 | 86.96
Colocación de secamanos suministrado por la propiedad. Medida la unidad totalmente colocada y funcionando.
|  | Spc0010 |  | Vestuario femenino | 1 | 0 | 0 | 0 | 1
|  | Spc0010 |  | Vestuario masculino | 1 | 0 | 0 | 0 | 1
|  | Spc0010 | [6 empty] | 0
[9 empty] | Total 09411 | 2 | 43.48 | 86.96
09465 | Partida | u | Kit de alarma para minusválidos | [6 empty] | 2 | 366.43 | 732.86
Sistema de alarma para munusválidos, compuesto por por: kit wc accesible , caja superficie para el control de alarma del kit wc accesible y 2 ud caja superficie para pulsador reset y piloto luminoso del kit wc accesible tipo KSLBM-4 de GOLMAR. Medida la unidad instalada
|  | Spc0010 |  | adaptados | 2 | 0 | 0 | 0 | 2
[9 empty] | Total 09465 | 2 | 366.43 | 732.86
09405C | Partida | u | Fuente de agua refrigerada modelo T-6ALV | [6 empty] | 1 | 900.56 | 900.56
Fuente de agua fría modelo T-6ALV, de suelo, de 1260x305x305 mm, caudal de agua 60 litros/h, temperatura de salida del agua 4-11°C, regulable por termostato interior, con carcasa de acero inoxidable, grifo rellena vasos y grifo surtidor con regulación de la altura de chorro, conexión 1/2" mm, desagüe de 30 mm de diámetro, alimentación monofásica a 230 V, potencia total 350 kW. Se medirá el número de unidades realmente ejecutadas según especificaciones de Proyecto.
|  | Spc0010 |  |  | 1 | 0 | 0 | 0 | 1
|  | Spc0010 | [6 empty] | 0
[9 empty] | Total 09405C | 1 | 900.56 | 900.56
09403 | Partida | u | Urinario "Roca Chic" | [6 empty] | 1 | 219.24 | 219.24
Urinario Roca Chic 22x22 cm, toma de agua exterior vertical, blanco, con manguito, tapón de limpieza, elementos de fijación y silicona para sellado de juntas. Se medirá el número de unidades realmente ejecutadas según especificaciones de Proyecto.
|  | Spc0010 |  | Adaptados | 1 | 0 | 0 | 0 | 1
[9 empty] | Total 09403 | 1 | 219.24 | 219.24
PN_PRESTO65 | Partida | u | Columna de ducha con temporizador "Presto Conjunto65" | [6 empty] | 8 | 357.74 | 2861.92
Columna de ducha con temporizador con pulsación antiblocaje, con función antilegionela, serie Conjunto 65 con rociador antivandalico "PRESTO IBÉRICA". ^Cierre automático: 30s ( 10s/+5s). ^Entrada macho G3/4. ^Apertura por pulsador. *Cabeza intercambiable que comprende todo el mecanismo del grifo. *Cuerpo y pulsador en latón cromado, piezas interiores en materiales resistentes a la corrosión y a las incrust ^Temperatura admisible de agua: los materiales que componen las piezas de los grifos pueden soportar una temperatura máxima de 70ºC. ^Presión de uso recomendada: 1 5 bar. ^Accionamiento mediante pulsador. ^Cabeza intercambiable que comprende todo el mecanismo del grifo.Se medirá el número de unidades realmente ejecutadas según especificaciones de Proyecto.
|  | Spc0010 |  | Aseos F | 4 | 0 | 0 | 0 | 4
|  | Spc0010 |  | Aseos M | 4 | 0 | 0 | 0 | 4
[9 empty] | Total PN_PRESTO65 | 8 | 357.74 | 2861.92
[9 empty] | Total C009.4 | 1 | 11585.62 | 11585.62
[9 empty] | Total SG09 | 1 | 61701.85 | 61701.85
SG10 | Capítulo |  | Instalación de electricidad y telecomunicaciones | [6 empty] | 1 | 61913.11 | 61913.11
C10.1 | Capítulo |  | Electricidad | [6 empty] | 1 | 41774.95 | 41774.95
10100A | Partida | u | Certificación y boletines de instalación electricidad | [6 empty] | 1 | 558.97 | 558.97
Certificación de la instalación de electricidad y telecomunicaciones, preparación, y tramitación, hasta buen fin y ante los orgamismos competentes de boletines, contratación y coordinación con OCA para obtención de informe favorable, planos actualizados con las modificaciones que surgieran durante la obra y cualquier otra documentación que fuera necesaria. Incluso presentación al cliente de planos en soporte DWG.
|  | Spc0010 |  |  | 1 | 0 | 0 | 0 | 1
|  | Spc0010 | [6 empty] | 0
[9 empty] | Total 10100A | 1 | 558.97 | 558.97
1013642 | Partida | u | Instalación provisional de obras | [6 empty] | 1 | 621.07 | 621.07
Instalación provisional de electricidad, compuesta por luminarias estancas 2x36w de circuito RZ1-K (AS) (2x2,5)+TTx2,5mm2 Cu, cadenas para colocacíon de luminarias, y cuadros eléctricos de soporte y línea trifásica RZ1-K (AS) (4x10)+TTx10mm2 Cu, medida la unidad totalmente ejecutada hasta uno total de 4 cuadros eléctricos de soporte..
|  | Spc0010 |  |  | 1 | 0 | 0 | 0 | 1
|  | Spc0010 | [6 empty] | 0
[9 empty] | Total 1013642 | 1 | 621.07 | 621.07
101364 | Partida | u | Puesta en marcha de instalación de electricidad | [6 empty] | 1 | 434.75 | 434.75
Puesta en marcha de toda la instalación de electricidad, con chequeo del correcto funcionamiento de todos los elementos, con las pruebas reglamentarias de estanqueidad y demás pruebas necesarias que indique el control de calidad para dar como favorable la instalación. Medida la unidad funcionando.
|  | Spc0010 |  |  | 1 | 0 | 0 | 0 | 1
|  | Spc0010 | [6 empty] | 0
[9 empty] | Total 101364 | 1 | 434.75 | 434.75
10102 | Partida | u | Cuadro general de baja tensión, armario 1650x1000x250 mm | [6 empty] | 1 | 9316.07 | 9316.07
Cuadro general de baja tensión en armario de distribución metálico, de superficie, con puerta ciega, grado de protección IP40, aislamiento clase II, de 1650x1000x250 mm. Con llave y toda la aparamenta necesaria conforme a esquema unifilar de proyecto, incluso rotulado y envolvente, incluso conexionado con línea eléctrica interior. Se medirá la unidad instalada, probada y funcionando.
|  | Spc0010 |  |  | 1 | 0 | 0 | 0 | 1
|  | Spc0010 | [6 empty] | 0
[9 empty] | Total 10102 | 1 | 9316.07 | 9316.07
10115 | Partida | m | Cable multipolar RZ1-K 0,6/1 kV, 2x1,5 mm2, Cu | [6 empty] | 2920 | 2.98 | 8701.6
Cable multipolar RZ1-K (libre de halógeno), siendo su tensión asignada de 0,6/1 kV, reacción al fuego clase Eca, con conductor de cobre clase 5 (-K) de 2x1,5+TTx1,5mm2 de sección, con aislamiento de polietileno reticulado (R) y cubierta de PVC (V), incluso uniones, cajas de registro y empalme y pequeño material. Se medirá la longitud realmente ejecutada según especificaciones de Proyecto.
|  | Spc0010 |  |  | 2920 | 0 | 0 | 0 | 2920
[9 empty] | Total 10115 | 2920 | 2.98 | 8701.6
10116 | Partida | m | Cable multipolar RZ1-K 0,6/1 kV, 2x2,5 mm2, Cu | [6 empty] | 2455 | 3.48 | 8543.4
Cable multipolar RZ1-K (libre de halógeno), siendo su tensión asignada de 0,6/1 kV, reacción al fuego clase Eca, con conductor de cobre clase 5 (-K) de 2x2,5+TTx2,5mm2 mm² de sección, con aislamiento de polietileno reticulado (R) y cubierta de PVC (V), incluso uniones, cajas de registro y empalme y pequeño material. Se medirá la longitud realmente ejecutada según especificaciones de Proyecto.
|  | Spc0010 |  |  | 2455 | 0 | 0 | 0 | 2455
[9 empty] | Total 10116 | 2455 | 3.48 | 8543.4
10117 | Partida | m | Cable multipolar RZ1-K 0,6/1 kV, 2x4 mm2, Cu | [6 empty] | 120 | 4.41 | 529.2
Cable multipolar RZ1-K (libre de halógeno), siendo su tensión asignada de 0,6/1 kV, reacción al fuego clase Eca, con conductor de cobre clase 5 (-K) de 2x4+TTx4mm2 mm² de sección,con aislamiento de polietileno reticulado (R) y cubierta de PVC (V), incluso uniones, cajas de registro y empalme y pequeño material. Se medirá la longitud realmente ejecutada según especificaciones de Proyecto.
|  | Spc0010 |  |  | 120 | 0 | 0 | 0 | 120
[9 empty] | Total 10117 | 120 | 4.41 | 529.2
10118C | Partida | m | Cable multipolar RZ1-K 0,6/1 kV, 4x4 mm2, Cu | [6 empty] | 70 | 5.71 | 399.7
Cable multipolar RZ1-K (libre de halógeno), siendo su tensión asignada de 0,6/1 kV, reacción al fuego clase Eca, con conductor de cobre clase 5 (-K) de 4x4+TTx4 mm² de sección, con aislamiento de polietileno reticulado (R) y cubierta de PVC (V), incluso uniones, cajas de registro y empalme y pequeño material. Se medirá la longitud realmente ejecutada según especificaciones de Proyecto
|  | Spc0010 |  | ue | 70 | 0 | 0 | 0 | 70
[9 empty] | Total 10118C | 70 | 5.71 | 399.7
10118 | Partida | m | Cable multipolar RZ1-K 0,6/1 kV, 4x6 mm2, Cu | [6 empty] | 0 | 0 | 0
Cable multipolar RZ1-K (libre de halógeno), siendo su tensión asignada de 0,6/1 kV, reacción al fuego clase Eca, con conductor de cobre clase 5 (-K) de 4x6+TTx6 mm² de sección, con aislamiento de polietileno reticulado (R) y cubierta de PVC (V), incluso uniones, cajas de registro y empalme y pequeño material. Se medirá la longitud realmente ejecutada según especificaciones de Proyecto.
10119 | Partida | m | Cable multipolar RZ1-K 0,6/1 kV, 4x10 mm2, Cu | [6 empty] | 40 | 15.03 | 601.2
Cable multipolar RZ1-K (libre de halógeno), siendo su tensión asignada de 0,6/1 kV, reacción al fuego clase Eca, con conductor de cobre clase 5 (-K) de 4x10+TTx10 mm² de sección, con aislamiento de polietileno reticulado (R) y cubierta de PVC (V), incluso uniones, cajas de registro y empalme y pequeño material. Se medirá la longitud realmente ejecutada según especificaciones de Proyecto.
|  | Spc0010 |  |  | 40 | 0 | 0 | 0 | 40
[9 empty] | Total 10119 | 40 | 15.03 | 601.2
10120 | Partida | m | Cable multipolar RZ1-K 0,6/1 kV, 4x16 mm2, Cu | [6 empty] | 0 | 0 | 0
Cable multipolar RZ1-K (libre de halógeno), siendo su tensión asignada de 0,6/1 kV, reacción al fuego clase Eca, con conductor de cobre clase 5 (-K) de 4x16+TTx16 mm² de sección, con aislamiento de polietileno reticulado (R) y cubierta de PVC (V), incluso uniones, cajas de registro y empalme y pequeño material. Se medirá la longitud realmente ejecutada según especificaciones de Proyecto.
10104 | Partida | m | Conductor de tierra cobre desnudo 25 mm² | [6 empty] | 182 | 6.26 | 1139.32
Conductor de tierra formado por cable rígido desnudo de cobre trenzado, de 25 mm² de sección, incluso conexionado a cuadro eléctrico. Se medirá la longitud realmente ejecutada según especificaciones de Proyecto.
|  | Spc0010 |  |  | 182 | 0 | 0 | 0 | 182
[9 empty] | Total 10104 | 182 | 6.26 | 1139.32
1046B010 | Partida | u | Toma de datos RJ45 | [6 empty] | 23 | 26.97 | 620.31
Suministro y colocación de toma de daros RJ45, incluso incluso mecanismo de primera calidad con placa metálica de fijación, tipo base eléctrica simon k45 o equivalente, con marco y mecanismos en color según proyecto, y p.p. de cajas de empotramiento, derivación; construido s/REBT. Medida la unidad totalmente ejecutada.
|  | Spc0010 |  | Tornos | 6 | 0 | 0 | 0 | 6
|  | Spc0010 |  | otros | 3 | 0 | 0 | 0 | 3
|  | Spc0010 |  | Reserva | 2 | 0 | 0 | 0 | 2
|  | Spc0010 |  | puestos |  |  |  |  | 0
|  | Spc0010 |  | puestos | 12 | 0 | 0 | 0 | 12
[9 empty] | Total 1046B010 | 23 | 26.97 | 620.31
1046A10A | Partida | u | Toma de corriente 16 A | [6 empty] | 42 | 29.81 | 1252.02
Toma de corriente de 16 A con puesta a tierra, instalada con cable de cobre de 2,5 mm² de sección nominal (fase, neutro y tierra) y aislamiento vv 750 v, incluido este cableado entubado hasta una longitud desde el mecanismo de 6 m, empotrado y aislado bajo tubo de pvc flexible de 16 mm de diámetro, incluso mecanismo de primera calidad con placa metálica de fijación, tipo base eléctrica simon k45 o equivalente, con marco y mecanismos en color según proyecto y p.p. de cajas de empotramiento, derivación; construido s/REBT. Medida la unidad instalada.
|  | Spc0010 |  |  | 42 | 0 | 0 | 0 | 42
[9 empty] | Total 1046A10A | 42 | 29.81 | 1252.02
1046A10B | Partida | u | Toma de corriente empotrada 16 A | [6 empty] | 14 | 29.81 | 417.34
Toma de corriente estanca de 16 A con puesta a tierra, instalada con cable de cobre de 2,5 mm² de sección nominal (fase, neutro y tierra) y aislamiento vv 750 v, incluido este cableado entubado hasta una longitud desde el mecanismo de 6 m, empotrado y aislado bajo tubo de pvc flexible de 16 mm de diámetro, incluso mecanismo de primera calidad con placa metálica de fijación, tipo base eléctrica simon k45 o equivalente, con marco y mecanismos en color según proyecto, y p.p. de cajas de empotramiento, derivación; construido s/REBT. Medida la unidad instalada.
|  | Spc0010 | [6 empty] | 0
|  | Spc0010 |  |  | 14 | 0 | 0 | 0 | 14
[9 empty] | Total 1046A10B | 14 | 29.81 | 417.34
1046A211A | Partida | u | KIT Caja de 2 módulos para suelo (1xTC16A+1xRJ45) | [6 empty] | 5 | 86.63 | 433.15
Kit caja estanca de 2 módulos cableado interior totalmente instalada para montaje empotrado en suelo, compuesto por caja de conexiones para empotrar rectangular, portamecanismos para 2 módulos 47x47 para montaje de marco formado por puerta desmontable, marco y contramarco. 2 mecanismos con montaje directo sobre las cubetas (TC16A + RJ-45 doble). Puerta con salidas de cables y tapa con placa metálica, y placas de suplemento metálica para el recubrimiento completo de las tapas de registro, tipo simon k45 o equivalente, con marco y mecanismos de color según plano; incluso mano de obra. Medida la unidad colocada. Según REBT. Medida la unidad instalada.
|  | Spc0010 |  | F2 Tornos | 3 | 0 | 0 | 0 | 3
|  | Spc0010 | [6 empty] | 0
|  | Spc0010 |  |  | 2 | 0 | 0 | 0 | 2
[9 empty] | Total 1046A211A | 5 | 86.63 | 433.15
1046A642A | Partida | u | KIT Caja de 6 módulos en paramento (4xTC16A+2xRJ45) | [6 empty] | 3 | 134.15 | 402.45
Kit caja estanca de tres módulos cableado interior totalmente instalada para colocar en paramento en superficie, compuesto por caja de conexiones para empotrar rectangular, portamecanismos para 6 módulos 47x47 para montaje de marco formado por puerta desmontable, marco y contramarco. 3 mecanismos con montaje directo sobre las cubetas (4xTC16A + 4xRJ-45). Puerta con salidas de cables y tapa con placa metálica, y placas de suplemento metálica para el recubrimiento completo de las tapas de registro, tipo simon k45 o equivalente, con marco y mecanismos de color según plano; incluso mano de obra. Medida la unidad colocada. Según REBT. Medida la unidad instalada.
|  | Spc0010 |  | F1 Mostrador | 2 | 0 | 0 | 0 | 2
|  | Spc0010 | [6 empty] | 0
|  | Spc0010 |  |  | 1 | 0 | 0 | 0 | 1
[9 empty] | Total 1046A642A | 3 | 134.15 | 402.45
101141A | Partida | m | Bandeja portacables "INDUCANAL CLICK" 60x100mm GC | [6 empty] | 42 | 25.49 | 1070.58
Bandeja de chapa de base embutida y ciega para cargas ligeras, modelo "INDUCANAL CLICK GC" o equivalente, de dimensiones 60x100 mm, para suspender de techos con varillas y piezas especiales necesarias, incluso tabique separador. Se medirá la longitud realmente ejecutada según especificaciones de Proyecto.
|  | Spc0010 |  |  | 42 | 0 | 0 | 0 | 42
[9 empty] | Total 101141A | 42 | 25.49 | 1070.58
10114A | Partida | m | Bandeja portacables "INDUCANAL CLICK" 60x200mm GC | [6 empty] | 70 | 33.34 | 2333.8
Bandeja de chapa de base embutida y ciega para cargas ligeras, modelo "INDUCANAL CLICK GC" o equivalente, de dimensiones 60x200 mm, para suspender de techos con varillas y piezas especiales necesarias, incluso tabique separador. Se medirá la longitud realmente ejecutada según especificaciones de Proyecto.
|  | Spc0010 |  |  | 70 | 0 | 0 | 0 | 70
[9 empty] | Total 10114A | 70 | 33.34 | 2333.8
101142A | Partida | m | Bandeja portacables "INDUCANAL CLICK" 60x300mm GC | [6 empty] | 50 | 42.59 | 2129.5
Bandeja de chapa de base embutida y ciega para cargas ligeras, modelo "INDUCANAL CLICK GC" o equivalente, de dimensiones 60x300 mm, para suspender de techos con varillas y piezas especiales necesarias, incluso tabique separador. Se medirá la longitud realmente ejecutada según especificaciones de Proyecto.
|  | Spc0010 |  |  | 50 | 0 | 0 | 0 | 50
[9 empty] | Total 101142A | 50 | 42.59 | 2129.5
10316.2 | Partida | u | Latiguillo interconexión Fuerza / Datos | [6 empty] | 6 | 6.42 | 38.52
Latiguillo de conexión (Fuerza / Datos) formado por cable rígido U/UTP no propagador de la llama de 4 pares de cobre, categoría 6, con conductor unifilar de cobre, aislamiento de polietileno y vaina exterior de PVC LSFH libre de halógenos, con baja emisión de humos y gases corrosivos y conector macho tipo RJ-45 de 8 contactos, categoría 6, en ambos extremos, según EN 50288-6-1. Se medirá el número de unidades realmente ejecutadas según especificaciones de Proyecto.
|  | Spc0010 |  | Tornos | 6 | 0 | 0 | 0 | 6
|  | Spc0010 | [6 empty] | 0
[9 empty] | Total 10316.2 | 6 | 6.42 | 38.52
10108 | Partida | m | Tubo PVC rígido 25 mm, superficie | [6 empty] | 620 | 3.6 | 2232
Suministro e instalación en superficie de canalización de protección de cableado, formada por tubo de PVC rígido, blindado, enchufable, de color negro, de 25 mm de diámetro nominal, con IP547. Incluso abrazaderas, elementos de sujeción y accesorios (curvas, manguitos, tes, codos y curvas flexibles). Se medirá la longitud realmente ejecutada según especificaciones de Proyecto.
|  | Spc0010 |  |  | 620 | 0 | 0 | 0 | 620
[9 empty] | Total 10108 | 620 | 3.6 | 2232
[9 empty] | Total C10.1 | 1 | 41774.95 | 41774.95
C10.2 | Capítulo |  | Iluminación | [6 empty] | 1 | 11950.16 | 11950.16
Centralización de interruptores (hasta 14 encendidos) instalado con cable de cobre 1,5mm2 de sección nominal, empotrado y aislado con tubo de pvc flexible de 13mm de diámetro, incluso mecanismos de primera calidad, empotrados y p.p. de cajas de dreivación y ayudas de albañilería, según rebt, medida la unidad totalmente ejecutada.
10202 | Partida | u | Centralización de encendidos | [6 empty] | 1 | 243.73 | 243.73
Centralización de interruptores (hasta 24 encendidos) instalado con cable de cobre 1,5mm2 de sección nominal, empotrado y aislado con tubo de pvc flexible de 13mm de diámetro, incluso mecanismos de primera calidad, empotrados y p.p. de cajas de dreivación y ayudas de albañilería, según rebt, medida la unidad totalmente ejecutada.
|  | Spc0010 |  |  | 1 | 0 | 0 | 0 | 1
|  | Spc0010 | [6 empty] | 0
[9 empty] | Total 10202 | 1 | 243.73 | 243.73
10201 | Partida | u | Plafón led redondo blanco I-TEC, Ref. 5550407 | [6 empty] | 52 | 41.39 | 2152.28
Suministro e instalación de plafón led redondo blanco I-TEC, Ref. 5550407, 20 W de superficie, cuerpo fabricado en aluminio y difusor en polmetilmetacrilato (PMMA), incluso driver externo, piezas especiales de cuelgue bajo bandeja y lámpara de 20W de 4200 ºK. Se medirá el número de unidades realmente ejecutadas según especificaciones de Proyecto.
|  | Spc0010 |  |  | 52 | 0 | 0 | 0 | 52
[9 empty] | Total 10201 | 52 | 41.39 | 2152.28
10203 | Partida | u | Regleta industrial Airfal Delta D0051L, led | [6 empty] | 58 | 55.9 | 3242.2
Suministro y montaje de regleta industrial Airfal Delta D0051L, para 1 tubo led, en chapa de acero prelacada. Dimensiones 1534x83x60 mm, incluso driver externo, piezas especiales de cuelgue bajo bandeja y lámpara T8 de 20 W y 4200 ºK. Se medirá el número de unidades realmente ejecutadas según especificaciones de Proyecto.
|  | Spc0010 |  | cardio | 11 | 0 | 0 | 0 | 11
|  | Spc0010 |  |  | 47 | 0 | 0 | 0 | 47
[9 empty] | Total 10203 | 58 | 55.9 | 3242.2
10204 | Partida | u | Luminaria estanca Airfal Supra S0108L, led | [6 empty] | 26 | 39.57 | 1028.82
Suministro y montaje de luminaria estanca Airfal Supra S0208L, para 1 tubo led, cuerpo de luminaria en ABS, difusor de policarbonato o acrílico, chasis interno en aluminio brillo, prensaestopas PG11, IP65. Dimensiones 1274x870x100 mm, incluso driver externo, piezas especiales de cuelgue bajo bandeja y lámpara T8 de 20 W y 4200 ºK. Se medirá el número de unidades realmente ejecutadas según especificaciones de Proyecto.
|  | Spc0010 |  |  | 26 | 0 | 0 | 0 | 26
[9 empty] | Total 10204 | 26 | 39.57 | 1028.82
10203A | Partida | u | Regleta industrial Airfal Delta D0051L L=1534mm | [6 empty] | 8 | 47.41 | 379.28
Suministro y montaje de regleta industrial Airfal Delta D0051L, para 1 tubo led, en chapa de acero prelacada. Dimensiones 1534x83x60 mm, incluso driver externo, piezas especiales de cuelgue bajo bandeja y lámpara T8 de 20 W y 3000 ºK. Se medirá el número de unidades realmente ejecutadas según especificaciones de Proyecto.
|  | Spc0010 |  | cuadrados | 8 | 0 | 0 | 0 | 8
[9 empty] | Total 10203A | 8 | 47.41 | 379.28
10203B | Partida | u | Regleta industrial Airfal Delta D0050L L=1233mm | [6 empty] | 22 | 43.87 | 965.14
Suministro y montaje de regleta industrial Airfal Delta D0050L, para 1 tubo led, en chapa de acero prelacada. Dimensiones 1233x83x60 mm, incluso driver externo, piezas especiales de cuelgue bajo bandeja y lámpara T8 de 20 W y 3000 ºK. Se medirá el número de unidades realmente ejecutadas según especificaciones de Proyecto.
|  | Spc0010 |  | cuadrados | 8 | 0 | 0 | 0 | 8
|  | Spc0010 |  | cross | 14 | 0 | 0 | 0 | 14
[9 empty] | Total 10203B | 22 | 43.87 | 965.14
10205 | Partida | u | Alumbrado emergencia 60 lúmenes | [6 empty] | 3 | 38.62 | 115.86
Suministro e instalación en superficie en zonas comunes de luminaria de emergencia, con tubo lineal fluorescente, 6 W - G5, flujo luminoso 60 lúmenes, carcasa de 245x110x58 mm, clase II, IP42, con baterías de Ni-Cd de alta temperatura, autonomía de 1 h, alimentación a 230 V, tiempo de carga 24 h. Incluso accesorios y elementos de fijación. Se medirá el número de unidades realmente ejecutadas según especificaciones de Proyecto.
|  | Spc0010 |  |  | 3 | 0 | 0 | 0 | 3
[9 empty] | Total 10205 | 3 | 38.62 | 115.86
10206 | Partida | u | Alumbrado emergencia 110 lúmenes | [6 empty] | 35 | 48.23 | 1688.05
Suministro e instalación en superficie en zonas comunes de luminaria de emergencia, con tubo lineal fluorescente, 6 W - G5, flujo luminoso 110 lúmenes, carcasa de 245x110x58 mm, clase II, IP42, con baterías de Ni-Cd de alta temperatura, autonomía de 1 h, alimentación a 230 V, tiempo de carga 24 h. Incluso accesorios y elementos de fijación. Se medirá el número de unidades realmente ejecutadas según especificaciones de Proyecto.
|  | Spc0010 |  |  | 35 | 0 | 0 | 0 | 35
[9 empty] | Total 10206 | 35 | 48.23 | 1688.05
10205B | Partida | u | Luminaria emergencia estanca 60 lúmenes | [6 empty] | 7 | 64.19 | 449.33
Suministro e instalación en superficie en zonas comunes de luminaria de emergencia estanca, con tubo lineal fluorescente, 6 W - G5, flujo luminoso 60 lúmenes, carcasa de 245x110x58 mm, clase II, IP42, con baterías de Ni-Cd de alta temperatura, autonomía de 1 h, alimentación a 230 V, tiempo de carga 24 h. Incluso accesorios y elementos de fijación. Se medirá el número de unidades totalmente ejecutadas, conexionadas y funcionando según especificaciones de Proyecto.
|  | Spc0010 |  |  | 7 | 0 | 0 | 0 | 7
[9 empty] | Total 10205B | 7 | 64.19 | 449.33
10205BP1 | Partida | u | Luminaria emergencia permanente estanca 110 lúmenes | [6 empty] | 7 | 75.09 | 525.63
Suministro e instalación en superficie en zonas comunes de luminaria de emergencia AERLUX DL-110, permanente estanca, con tubo lineal fluorescente, 6 W - G5, flujo luminoso 110 lúmenes, carcasa de 245x110x58 mm, clase II, IP42, con baterías de Ni-Cd de alta temperatura, autonomía de 1 h, alimentación a 230 V, tiempo de carga 24 h. Incluso accesorios y elementos de fijación. Se medirá el número de unidades totalmente ejecutadas, conexionadas y funcionando según especificaciones de Proyecto.
|  | Spc0010 |  |  | 7 | 0 | 0 | 0 | 7
[9 empty] | Total 10205BP1 | 7 | 75.09 | 525.63
10135 | Partida | u | Interruptor de superficie | [6 empty] | 8 | 31.05 | 248.4
Interruptor unipolar (1P), intensidad asignada 10 AX, tensión asignada 250 V, con tecla simple y color según plano; instalación en superficie. Se medirá el número de unidades realmente ejecutadas según especificaciones de Proyecto.
|  | Spc0010 |  |  | 7 | 0 | 0 | 0 | 7
|  | Spc0010 |  | Reserva | 1 | 0 | 0 | 0 | 1
|  | Spc0010 | [6 empty] | 0
[9 empty] | Total 10135 | 8 | 31.05 | 248.4
10208 | Partida | u | Detector de movimiento | [6 empty] | 1 | 80.74 | 80.74
Suministro e instalación en la superficie del techo de detector de movimiento por infrarrojos para automatización del sistema de alumbrado, formato extraplano, ángulo de detección de 360°, alcance de 7 m de diámetro a 2,5 m de altura, regulable en tiempo, en sensibilidad lumínica y en distancia de captación, alimentación a 230 V y 50-60 Hz, poder de ruptura de 5 A a 230 V, con conmutación en paso por cero, recomendada para lámparas fluorescentes y lámparas LED, cargas máximas recomendadas: 1000 W para lámparas incandescentes, 250 VA para lámparas fluorescentes, 500 VA para lámparas halógenas de bajo voltaje, 1000 W para lámparas halógenas, 200 VA para lámparas de bajo consumo, 200 VA para luminarias tipo Downlight, 200 VA para lámparas LED, temporización regulable digitalmente de 3 s a 30 min, sensibilidad lumínica regulable de 5 a 1000 lux, temperatura de trabajo entre -10°C y 40°C, grado de protección IP20, de 120 mm de diámetro. Incluso sujeciones. Se medirá el número de unidades realmente ejecutadas según especificaciones de Proyecto.
|  | Spc0010 |  |  | 1 | 0 | 0 | 0 | 1
[9 empty] | Total 10208 | 1 | 80.74 | 80.74
PN_TIRALED | Partida | ml | Tira led IP65 en perfil U para exterior | [6 empty] | 18 | 46.15 | 830.7
Sistema de Canal de Aluminio LED Plateado de Fácil Instalación con Difusor - Tira de Iluminación LED exterior IP65 14,4W 24V en Forma de U para Paredes, Escaleras y Techos, Incluye Tapas de Extremo y Clips de Montaje
|  | Spc0010 |  | entrada | 18 | 0 | 0 | 0 | 18
[9 empty] | Total PN_TIRALED | 18 | 46.15 | 830.7
[9 empty] | Total C10.2 | 1 | 11950.16 | 11950.16
C10.3 | Capítulo |  | Telecomunicaciones | [6 empty] | 1 | 3017.4 | 3017.4
10301 | Partida | pa | Acometida Telecomunicaciones | [6 empty] | 1 | 313.82 | 313.82
PA de conexionado de red interior de telecomunicaciones (RACK) con punto de conexión exterior, formado por registro de entrada, canalización y cableado, incluso conexionado y pruebas.
|  | Spc0010 |  |  | 1 | 0 | 0 | 0 | 1
|  | Spc0010 | [6 empty] | 0
[9 empty] | Total 10301 | 1 | 313.82 | 313.82
10315 | Partida | m | Cable rígido U/UTP 4 pares trenzados Cu | [6 empty] | 320 | 3.11 | 995.2
Cable rígido U/UTP no propagador de la llama de 4 pares trenzados de cobre, categoría 6, reacción al fuego clase Dca-s2,d2,a2 según UNE-EN 50575, con conductor unifilar de cobre, aislamiento de polietileno y vaina exterior de poliolefina termoplástica LSFH libre de halógenos, con baja emisión de humos y gases corrosivos, de 6,2 mm de diámetro. Incluso accesorios y elementos de sujeción. Se medirá la longitud realmente ejecutada según especificaciones de Proyecto.
|  | Spc0010 |  |  | 320 | 0 | 0 | 0 | 320
[9 empty] | Total 10315 | 320 | 3.11 | 995.2
10317C | Partida | u | Armario rack de telecomunicaciones U26 | [6 empty] | 1 | 863.29 | 863.29
Armario rack U29 para telecomunicaciones, en acero laminado, puerta frontal de cristal templado con cerradura y ventilación lateral, puerta trasera en metal perforado con ventilación completa y cerradura, laterales en metal perforado con ventilación completa. Con paneles RJ45 para datos, cámaras IP, electrónica de red con conectividad de fibra óptica y enchufes necesarios. Incluso latiguillos, accesorios, conectores, pequeño material, ayudas , etiquetado y switch . Se medirá el número de unidades realmente ejecutadas según especificaciones de Proyecto.
|  | Spc0010 |  |  | 1 | 0 | 0 | 0 | 1
|  | Spc0010 | [6 empty] | 0
[9 empty] | Total 10317C | 1 | 863.29 | 863.29
103211 | Partida | u | Preinstalación control de acceso | [6 empty] | 1 | 137.85 | 137.85
Preinstalación control de acceso, cableado y conexionado del sistema de lector de huellas
|  | Spc0010 |  |  | 1 | 0 | 0 | 0 | 1
|  | Spc0010 | [6 empty] | 0
[9 empty] | Total 103211 | 1 | 137.85 | 137.85
103212 | Partida | u | Preinstalación tornos de acceso | [6 empty] | 3 | 152.78 | 458.34
Preinstalación tornos de acceso, cableado y conexionado del sistemaa.
|  | Spc0010 |  |  | 3 | 0 | 0 | 0 | 3
|  | Spc0010 | [6 empty] | 0
[9 empty] | Total 103212 | 3 | 152.78 | 458.34
07.04.04 | Partida | u | Registro enlace 450x450x120 mm. | [6 empty] | 1 | 99.84 | 99.84
REGISTRO DE ENLACE DE 450x450x120 MM, INCLUSO P.P. DE PEQUEÑO MATERIAL Y AYUDAS DE ALBAÑILERÍA; CONSTRUIDO SEGÚN REGLAMENTO DE ICT. MEDIDA LA UNIDAD EJECUTADA
|  | Spc0010 |  |  | 1 | 0 | 0 | 0 | 1
|  | Spc0010 | [6 empty] | 0
[9 empty] | Total 07.04.04 | 1 | 99.84 | 99.84
10150 | Partida | u | Recibido de torniquetes y portillos de control de acceso | [6 empty] | 1 | 149.06 | 149.06
Recibido de torniquetes y portillos de control de acceso, suministrados en obra por terceros. Incluso replanteo, colocación, anclaje a suelo y elementos de fijación necesarios. Se medirá la unidad ejecutada.
|  | Spc0010 |  |  | 1 | 0 | 0 | 0 | 1
|  | Spc0010 | [6 empty] | 0
[9 empty] | Total 10150 | 1 | 149.06 | 149.06
[9 empty] | Total C10.3 | 1 | 3017.4 | 3017.4
C10.4 | Capítulo |  | Audio y megafonía | [6 empty] | 1 | 5170.6 | 5170.6
EXT021 | Partida | m | Circuito interior con cable libre de oxígeno 2x1,5mm2 | [6 empty] | 640 | 2.88 | 1843.2
Circuito de sonido formado por cable 2x1.5 mm2 libre de oxigeno. Medida la unidad totalmente ejecutada.
|  | Spc0010 |  |  | 640 | 0 | 0 | 0 | 640
[9 empty] | Total EXT021 | 640 | 2.88 | 1843.2
EXT021B | Partida | m | Circuito interior con cable libre de oxígeno 2x2,5mm2 | [6 empty] | 220 | 4.63 | 1018.6
Circuito de sonido formado por cable 2x2.5 mm2 libre de oxigeno. Medida la unidad totalmente ejecutada.
|  | Spc0010 |  |  | 220 | 0 | 0 | 0 | 220
[9 empty] | Total EXT021B | 220 | 4.63 | 1018.6
EXT022 | Partida | m | Conducto PVC Flexible de 20mm | [6 empty] | 480 | 1.57 | 753.6
Canalización para preinstalación de sonido formado por tubo corrugado de 20mm
|  | Spc0010 |  |  | 480 | 0 | 0 | 0 | 480
[9 empty] | Total EXT022 | 480 | 1.57 | 753.6
02.06.06 | Partida | m | Tubo corrugado Diam 25mm | [6 empty] | 440 | 1.28 | 563.2
Tubo corrugado de diámetro 25mm, con resistencia a compresión 320nW y al impacto 2J. Aislante no propagador de llama.
|  | Spc0010 |  |  | 440 | 0 | 0 | 0 | 440
[9 empty] | Total 02.06.06 | 440 | 1.28 | 563.2
02.06.08 | Partida | m | Tubo corrugado Diam 35mm | [6 empty] | 200 | 1.53 | 306
Tubo corrugado de diámetro 35mm, con resistencia a compresión 320nW y al impacto 2J. Aislante no propagador de llama.
|  | Spc0010 |  |  | 200 | 0 | 0 | 0 | 200
[9 empty] | Total 02.06.08 | 200 | 1.53 | 306
02.06.07 | Partida | m | Tubo rígido PVC Diam 25mm | [6 empty] | 200 | 3.43 | 686
Tubo rígido gris de pvc de 25 mm con manguito incluido apto para canalizaciones superficiales ordinarias fijas. Contruido según la norma une-en 61386-21, este tiene las siguientes características: Resistencia a la compresión >1250 newton, resistencia al impacto >2j a -5ºc, temperatura mínima y máxima de utilización -5 +60ºc, es un tubo rígido y curvable en caliente o mediante muelle, rigidez eléctrica >200v.
|  | Spc0010 |  |  | 200 | 0 | 0 | 0 | 200
[9 empty] | Total 02.06.07 | 200 | 3.43 | 686
[9 empty] | Total C10.4 | 1 | 5170.6 | 5170.6
[9 empty] | Total SG10 | 1 | 61913.11 | 61913.11
SG11 | Capítulo |  | Instalación de climatización y ventilación | [6 empty] | 1 | 174190.46 | 174190.46
C11.1 | Capítulo |  | Equipos y conexiones | [6 empty] | 1 | 134520.98 | 134520.98
11000A | Partida | u | Certificación de instalación de climatización | [6 empty] | 1 | 434.75 | 434.75
Certificación de la instalación de climatización y ventilación, incluyendo preparación, y tramitación, hasta buen fin y ante los orgamismos competentes de boletines, proyectos actualizados con las modificaciones que surgieran durante la obra y cualquier otra documentación que fuera necesaria. Incluso presentación al cliente de planos en soporte DWG.
|  | Spc0010 |  |  | 1 | 0 | 0 | 0 | 1
|  | Spc0010 | [6 empty] | 0
[9 empty] | Total 11000A | 1 | 434.75 | 434.75
HTCH RASC4 | Partida | u | Unidad exterior centrífuga HITACHI RASC-4HNPE | [6 empty] | 1 | 9240.28 | 9240.28
|  | Spc0010 |  | cardio | 1 | 0 | 0 | 0 | 1
[9 empty] | Total HTCH RASC4 | 1 | 9240.28 | 9240.28
HTCH RASC5 | Partida | u | Unidad exterior centrífuga HITACHI RASC-5HNPE | [6 empty] | 1 | 10003.09 | 10003.09
Unidad exterior CENTRÍFUGA, gama VRF CENTRÍFUGO, modelo RASC-5HNPE. Compresor scroll DC Inverter. Compatible con cualquiera de los distintos tipos de unidades interiores System Free. Posibilidad de instalar hasta 5 unidades interiores. Potencia frigorífica a máxima frecuencia del compresor de 14 kW en condiciones 35ºC (DB) exterior y 19ºC(WB) interior y potencia en calefacción a máxima frecuencia del compresor de 16,43 kW en condiciones 10ºC (WB) exterior y 20ºC (DB) interior. Potencia nominal en refrigeración de 12,5 kW y en calefacción de 14 kW. Potencia nominal consumida en refrigeración de 3980 W y en calefacción de 4120 W. Recirculación de gas caliente para mejorar el funcionamiento de calefacción y disminuir los desescarche. Alimentación 400V-50Hz. SEER de 5,43 y SCOP de 3,74. Equipo certificado por EUROVENT. Potencia sonora de 71 dB(A) o inferior. Presión sonora de 52 dB(A) y 48 dB(A) en modo nocturno. Caudal de aire de 3.600 m3/h. Presión estática (Nominal-Máxima) de 72/100 Pa. Refrigerante R410A. Diámetro de tuberías (Líq.-Gas) 3/8-5/8 pulgadas. Dimensiones de 1415x1015x575 mm (AnchoxFondoxAlto) y peso de 192 Kg. Marca/modelo: HITACHI/RASC-5HNPE Medida la unidad totalmente ejecutada y conexionada, incluso amortiguadores tipo AMC mecanocaucho ST+Sylomer ST-100, en mínimo 6 puntos de anclaje, si va colgado en techo y amortiguadores tipo AMC mecanocaucho AMC 100+Base rectangular + Sylomer si va apoyado en suelo y parte proporcional de medios de elevación (elementos auxiliares, grúa, etc) si fuesen necesarios según condicionantes del proyecto y ubicación del equipo.Incluye tubo de desagüe desde bandeja a punto más cercanos
|  | Spc0010 |  | strenght y oficina | 1 | 0 | 0 | 0 | 1
[9 empty] | Total HTCH RASC5 | 1 | 10003.09 | 10003.09
HTCH RASC6 | Partida | u | Unidad exterior centrífuga HITACHI RASC-6HNPE | [6 empty] | 5 | 10572.27 | 52861.35
Unidad exterior CENTRÍFUGA, gama VRF CENTRÍFUGO, modelo RASC-6HNPE. Compresor scroll DC Inverter. Compatible con cualquiera de los distintos tipos de unidades interiores System Free. Posibilidad de instalar hasta 5 unidades interiores. Potencia frigorífica a máxima frecuencia del compresor de 16 kW en condiciones 35ºC (DB) exterior y 19ºC(WB) interior y potencia en calefacción a máxima frecuencia del compresor de 18,1 kW en condiciones 10ºC (WB) exterior y 20ºC (DB) interior. Potencia nominal en refrigeración de 14 kW y en calefacción de 15,5 kW. Potencia nominal consumida en refrigeración de 5090 W y en calefacción de 5740 W. Recirculación de gas caliente para mejorar el funcionamiento de calefacción y disminuir los desescarche. Alimentación 400V-50Hz. SEER de 5,22 y SCOP de 3,66. Equipo certificado por EUROVENT. Potencia sonora de 72 dB(A) o inferior. Presión sonora de 53 dB(A) y 49 dB(A) en modo nocturno. Caudal de aire de 3.600 m3/h. Presión estática (Nominal-Máxima) de 100/100 Pa. Refrigerante R410A. Diámetro de tuberías (Líq.-Gas) 3/8-5/8 pulgadas. Dimensiones de 1415x1015x575 mm (AnchoxFondoxAlto) y peso de 192 Kg. Marca/modelo: HITACHI/RASC-6HNPE Medida la unidad totalmente ejecutada y conexionada, incluso amortiguadores tipo AMC mecanocaucho ST+Sylomer ST-100, en mínimo 6 puntos de anclaje, si va colgado en techo y amortiguadores tipo AMC mecanocaucho AMC 100+Base rectangular + Sylomer si va apoyado en suelo y parte proporcional de medios de elevación (elementos auxiliares, grúa, etc) si fuesen necesarios según condicionantes del proyecto y ubicación del equipo.
|  | Spc0010 |  | cardio | 1 | 0 | 0 | 0 | 1
|  | Spc0010 |  | cross | 1 | 0 | 0 | 0 | 1
|  | Spc0010 |  | fwI | 2 | 0 | 0 | 0 | 2
|  | Spc0010 |  | agility | 1 | 0 | 0 | 0 | 1
[9 empty] | Total HTCH RASC6 | 5 | 10572.27 | 52861.35
RCI-1.5FSR | Partida | u | Unidad interior tipo Casette HITACHI RCI-1.5FSR | [6 empty] | 3 | 1444.59 | 4333.77
Unidad interior tipo CASSETTE 4 VÍAS 800x800 RCI, gama SYSTEM FREE, modelo RCI-1.5FSR (cuerpo solo, sin panel). Válvula de expansión electrónica PID. Posibilidad de reducir potencia mendiante la utilización de DIP Switch. Potencia nominal frigorífica para UTOPIA 3,6 kW y calorífica 4 kW. Potencia nominal frigorífica para SET FREE 4 kW y calorífica 4,8 kW. Nivel de presión sonora 35 dB(A) o inferior, potencia sonora 53 dB(A) o inferior y caudal de aire de 660-1260 m3/h. Alimentación de 230V-50Hz. Diámetro de tuberías (Líq.-Gas) 1/4-1/2 pulgadas. Dimensiones de 840x840x248 mm (AnchoxFondoxlto) y peso de 21 Kg. Unidad preparada para incorporar sensor de movimiento (dispositivo opcional no incluido). El panel (no incluido) estandarizado disponible en color blanco, negro o modelo Silent Iconic en blanco o negro y modelo Silent Iconic en blanco con la rejilla de retonor autoelevable para facilitar la limpieza del filtro. Todos los paneles cuenta con lamas orientables de forma independiente con efecto "Coanda". Marca/Modelo: HITACHI/RCI-1.5FSR Medida la unidad totalmente ejecutada y funcionando. Medida la unidad totalmente ejecutada y conexionada.
|  | Spc0010 |  | cardio | 3 | 0 | 0 | 0 | 3
[9 empty] | Total RCI-1.5FSR | 3 | 1444.59 | 4333.77
RCI-2.0FSR | Partida | u | Unidad interior tipo Casette HITACHI RCI-2.0FSR | [6 empty] | 3 | 1553.89 | 4661.67
Unidad interior tipo CASSETTE 4 VÍAS 800x800 RCI, gama SYSTEM FREE, modelo RCI-2.0FSR (cuerpo solo, sin panel). Válvula de expansión electrónica PID. Posibilidad de reducir potencia mendiante la utilización de DIP Switch. Potencia nominal frigorífica para UTOPIA 5 kW y calorífica 5,6 kW. Potencia nominal frigorífica para SET FREE 5,6 kW y calorífica 6,3 kW. Nivel de presión sonora 37 dB(A) o inferior, potencia sonora 55 dB(A) o inferior y caudal de aire de 660-1320 m3/h. Alimentación de 230V-50Hz. Diámetro de tuberías (Líq.-Gas) 1/4-1/2 pulgadas. Dimensiones de 840x840x248 mm (AnchoxFondoxlto) y peso de 21 Kg. Unidad preparada para incorporar sensor de movimiento (dispositivo opcional no incluido). El panel (no incluido) estandarizado disponible en color blanco, negro o modelo Silent Iconic en blanco o negro y modelo Silent Iconic en blanco con la rejilla de retonor autoelevable para facilitar la limpieza del filtro. Todos los paneles cuenta con lamas orientables de forma independiente con efecto "Coanda". Marca/Modelo: HITACHI/RCI-2.0FSR Medida la unidad totalmente ejecutada y funcionando. Medida la unidad totalmente ejecutada y conexionada.
|  | Spc0010 |  | fwII | 3 | 0 | 0 | 0 | 3
[9 empty] | Total RCI-2.0FSR | 3 | 1553.89 | 4661.67
RCI-3.0FSR | Partida | u | Unidad interior tipo Casette HITACHI RCI-3.0FSR | [6 empty] | 9 | 1681.93 | 15137.37
Unidad interior tipo CASSETTE 4 VÍAS 800x800 RCI, gama SYSTEM FREE, modelo RCI-3.0FSR (cuerpo solo, sin panel). Válvula de expansión electrónica PID. Potencia nominal frigorífica para UTOPIA 7,1 kW y calorífica 8 kW. Potencia nominal frigorífica para SET FREE 8 kW y calorífica 9 kW. Nivel de presión sonora 42 dB(A) o inferior, potencia sonora 57 dB(A) o inferior y caudal de aire de 840-1620 m3/h. Alimentación de 230V-50Hz. Diámetro de tuberías (Líq.-Gas) 3/8-5/8 pulgadas. Dimensiones de 840x840x248 mm (AnchoxFondoxlto) y peso de 26 Kg. Unidad preparada para incorporar sensor de movimiento (dispositivo opcional no incluido). El panel (no incluido) estandarizado disponible en color blanco, negro o modelo Silent Iconic en blanco o negro y modelo Silent Iconic en blanco con la rejilla de retonor autoelevable para facilitar la limpieza del filtro. Todos los paneles cuenta con lamas orientables de forma independiente con efecto "Coanda". Marca/Modelo: HITACHI/RCI-3.0FSR Medida la unidad totalmente ejecutada y funcionando. Medida la unidad totalmente ejecutada y conexionada.
|  | Spc0010 |  | cross | 2 | 0 | 0 | 0 | 2
|  | Spc0010 |  | fwI | 4 | 0 | 0 | 0 | 4
|  | Spc0010 |  | strenght I | 1 | 0 | 0 | 0 | 1
|  | Spc0010 |  | agility | 2 | 0 | 0 | 0 | 2
[9 empty] | Total RCI-3.0FSR | 9 | 1681.93 | 15137.37
HTCH RPK1 | Partida | u | Unidad interior tipo mural RPK-1.0FSRM | [6 empty] | 2 | 1306.74 | 2613.48
Unidad interior tipo MURAL, gama SYSTEM FREE, modelo RPK-1.0FSRM, con 4 velocidades de flujo de aire y válvula de expansión incorporada. Válvula de expansión electrónica PID. Posibilidad de aumentar potencia mediante la utilización de DIP Switch. Potencia nominal frigorífica para UTOPIA 2,5 kW y calorífica 2,8 kW. Potencia nominal frigorífica para SET FREE 2,8 kW y calorífica 3,2 kW. Nivel de presión sonora 39 dB(A) o inferior, potencia sonora 53 dB(A) o inferior y caudal de aire es de 390-600 m3/h. Alimentación de 230V-50Hz. Diámetro de tuberías (Líq.-Gas) 1/4-1/2 pulgadas. Dimensiones de 790x230x300 mm (AnchoxFondoxAlto) y peso de 10 Kg. Marca/modelo: HITACHI/RPK-1.0FSRM Medida la unidad totalmente ejecutada y conexionada.
|  | Spc0010 |  | strenght II | 1 | 0 | 0 | 0 | 1
|  | Spc0010 |  | oficina | 1 | 0 | 0 | 0 | 1
[9 empty] | Total HTCH RPK1 | 2 | 1306.74 | 2613.48
PN PSC A32MN | Partida | u | Pantalla táctil de 5" sistema centralizado, modelo PSC-A32MN | [6 empty] | 1 | 2309.08 | 2309.08
Pantalla táctil de 5" sistema centralizado, modelo PSC-A32MN. Control centralizado con capacidad de gestionar de hasta 8 unidades de este control. Cada control centralziado PSC-A32MN puede gestionar hasta 160 unidades interiores y 32 exteriores. Control del encendido/apagado, modo de funcionamiento, control de la temperatura, velocidad del ventilador, ajuste del deflector, bloqueo de funcionamientos de unidades, ajuste del temporizador, programación semanal y vacacional, lectura de codigos de alarma, etc. Marca/modelo: HITACHI/PSC-A32MN
|  | Spc0010 |  |  | 1 | 0 | 0 | 0 | 1
|  | Spc0010 | [6 empty] | 0
[9 empty] | Total PN PSC A32MN | 1 | 2309.08 | 2309.08
11160 | Partida | kg | Carga de gas refrigerante R-410A | [6 empty] | 18 | 156.05 | 2808.9
Carga de la instalación con gas refrigerante R-410A, suministrado en botella con 50 kg de refrigerante. S determinará el peso de la carga realmente introducida en la instalación, según especificaciones del Proyecto.
|  | Spc0010 |  | general | 18 | 0 | 0 | 0 | 18
[9 empty] | Total 11160 | 18 | 156.05 | 2808.9
111025 | Partida | u | Puesta en marcha | [6 empty] | 1 | 621.07 | 621.07
Puesta en marcha de toda la instalación y chequeo del correcto funcionamiento de todos los elementos, con llenado de la instalación de agua destilada. Medida la unidad funcionando y legalizada. La puesta en marcha se realizará siempre antes de realizar el estudio acústico.
|  | Spc0010 |  |  | 1 | 0 | 0 | 0 | 1
|  | Spc0010 | [6 empty] | 0
[9 empty] | Total 111025 | 1 | 621.07 | 621.07
111912B | Partida | u | Bomba de condensados SAUERMANN | [6 empty] | 9 | 132.69 | 1194.21
Suministro e instalación de bomba de condensados con depósito marca SAUERMANN, instalación "vista". Incluye accesorios de soportación y ayudas de albañilería necesarias. bomba Si-82 CENTRÍFUGA evacua hasta 500 lts/hora, con alta temperatura y ácidos (pH>2,5) producidos por las calderas de condensación de gas.
|  | Spc0010 |  | recuperadores | 2 | 0 | 0 | 0 | 2
|  | Spc0010 |  | centrifugas | 7 | 0 | 0 | 0 | 7
[9 empty] | Total 111912B | 9 | 132.69 | 1194.21
11052 | Partida | m | Cable bus de comunicaciones | [6 empty] | 1400 | 3.02 | 4228
Cable bus de comunicaciones, de manguera apantallado, de 2 hilos, de 1 mm² de sección por hilo, sin polaridad. Se medirá la longitud realmente ejecutada según especificaciones del Proyecto.
|  | Spc0010 |  | general | 1400 | 0 | 0 | 0 | 1400
[9 empty] | Total 11052 | 1400 | 3.02 | 4228
11123625 | Partida | u | Detector sensor CO2 | [6 empty] | 2 | 602.34 | 1204.68
Sensor CO2 para control de calidad del aire tipo AMUN 716 SR colocado en pared, incluso conexionado. Medida la unidad totalmente ejecutada y conexionada
|  | Spc0010 |  | Recuperadores | 2 | 0 | 0 | 0 | 2
|  | Spc0010 | [6 empty] | 0
[9 empty] | Total 11123625 | 2 | 602.34 | 1204.68
PN004.1 | Partida | u | Ventilador helicocentrígugo S&P o SODECA 125 mm | [6 empty] | 2 | 332.93 | 665.86
Ventilador helicocentrífugos de bajo perfil S&p TD-350/125 SILENT 3V o SODEA NEOLIINEO 125, extremadamente silenciosos, fabricados en material plástico, con elementos acústicos (estructura interna perforada que direcciona las ondas sonoras, y aislamiento interior fonoabsorbente que amortigua el ruido radiado), cuerpo-motor desmontable sin necesidad de tocar los conductos, juntas de goma en impulsión y descarga para reforzar la estanqueidad. Motor brushless de corriente continua, de alto rendimiento y bajo consumo, alimentación 230V±15%/50-60Hz, IP44, rodamientos a bolas y caja de bornes externa. Velocidad regulable 100% mediante potenciómetro ubicado en la caja de bornes o mediante control extern Entrada analógica para controlar el ventilador con una señal externa de 0-10V. Filtros F5+F6 Capacitados para trabajar de -20 a +40ºC y parte proporcional de medios de elevación (elementos auxiliares, grúa, etc) si fuesen necesarios según condicionantes del proyecto y ubicación del equipo y amortiguadores tipo AMC mecanocaucho ST+Sylomer ST-60, en mínimo 6 puntos de anclaje
|  | Spc0010 |  | vestuario F | 1 | 0 | 0 | 0 | 1
|  | Spc0010 |  | vestuario M | 1 | 0 | 0 | 0 | 1
[9 empty] | Total PN004.1 | 2 | 332.93 | 665.86
PN004.2 | Partida | u | Ventilador helicocentrígugo S&P o SODECA 90 mm | [6 empty] | 2 | 238.39 | 476.78
Ventilador helicocentrífugos de bajo perfil S&p TD-160/90 SILENT 3V o SODEA NEOLIINEO 90, extremadamente silenciosos, fabricados en material plástico, con elementos acústicos (estructura interna perforada que direcciona las ondas sonoras, y aislamiento interior fonoabsorbente que amortigua el ruido radiado), cuerpo-motor desmontable sin necesidad de tocar los conductos, juntas de goma en impulsión y descarga para reforzar la estanqueidad. Motor brushless de corriente continua, de alto rendimiento y bajo consumo, alimentación 230V±15%/50-60Hz, IP44, rodamientos a bolas y caja de bornes externa. Velocidad regulable 100% mediante potenciómetro ubicado en la caja de bornes o mediante control extern Entrada analógica para controlar el ventilador con una señal externa de 0-10V. Capacitados para trabajar de -20 a +40ºC y parte proporcional de medios de elevación (elementos auxiliares, grúa, etc) si fuesen necesarios según condicionantes del proyecto y ubicación del equipo y amortiguadores tipo AMC mecanocaucho ST+Sylomer ST-60, en mínimo 6 puntos de anclaje
|  | Spc0010 |  | adaptado F | 1 | 0 | 0 | 0 | 1
|  | Spc0010 |  | adaptado M | 1 | 0 | 0 | 0 | 1
[9 empty] | Total PN004.2 | 2 | 238.39 | 476.78
11185 | Partida | u | Emisor eléctrico 2000 W | [6 empty] | 0 | 0 | 0
Convector mural eléctrico, de 2000 W de potencia eléctrica, con programador de 24 horas, ajuste de calor, pantalla LCD, mando a distancia y selector de conexión y desconexión manual, convección controlada por termostato incorporado. VONROC calefactor VOLSINI Profesional .Se medirá el número de unidades realmente ejecutadas según especificaciones del Proyecto.
|  | Spc0010 |  | vestuario F |  |  |  |  | 0
|  | Spc0010 |  | vestuario M |  |  |  |  | 0
[9 empty] | Total 11185 | 0 | 0 | 0
11PAP160KA3EB | Partida | u | Panel en color blanco mod P-N23NA2 para unidad tipo casette | [6 empty] | 15 | 434.9 | 6523.5
Unidad de panel modelo P-N23NA2, para unidades interiores RCI-FSN4 y RCI-FSR. Panel preparado para incorporar sensor de movimiento (dispositivo opcional no incluido). Las dimensiones del panel son estandarizadas de 950x950x40 mm (AnchoxFondoxAlto) para el intercambio con modelos de otras capacidades y cuenta con lamas orientables de forma independiente con efecto "Coanda". El peso del panel es de 6,5 Kg. Marca/modelo: HITACHI/P-N23NA2
|  | Spc0010 |  | general | 15 | 0 | 0 | 0 | 15
[9 empty] | Total 11PAP160KA3EB | 15 | 434.9 | 6523.5
HTCHARFP1E1 | Partida | u | Mando cableado multifunción PC-ARFG2-E1 HITACHI | [6 empty] | 7 | 251.73 | 1762.11
Mando por cable multifunción Advanced Color, modelo PC-ARFG2-E1 con pantalla a color, programación semanal (5 programaciones diarias de horario y temperatura), configuración y ajuste de los parámetros de funcionamiento. Función FrostWash compatible con la gama de VRF Set Free SIGMA y las unidades interiores (RCI(M)-FSR(E), RCD-FSR, RPC-FSR y RPI(L/H)-FSRE). Función GentleCool para modificar la temperatira de salida de aire de la unidad interior. Modo Hotel. Exclusivas funciones de confort (disponibles en la gama RCI-FSR con el panel P-AP160NAE2) como FeetWarm (Complemento de confort para el modo Calefacción), FloorSense (Complemento de confort para el modo refrigeración), Crowd-Sense (Control predictivo para anticiparse a un aumento de la temperatura ambiente) o la posibilidad de seleccionar que el caudal de aire sea directo a la persona o la evite. Acceso a los parámetros de la unidad exterior para facilitar las tareas de revisión y mantenimiento. Multifución: Programación de las opciones ON/OFF a distancia, informe de fallos y rearme automático. Control de 1 a 16 unidades interiores. Control individual de las lamas. Configuración de las diferenets funciones del sensor de presencia. Autodiagnóstico, anti-congelación y reducción de temperatura. Sonda de ambiente integrada. Varios idiomas (5). Pantalla LCD. User friendly. Compatible con gama de unidades interiores System Free. Marca/modelo: HITACHI/PC-ARFG2-E1
|  | Spc0010 |  | strength | 1 | 0 | 0 | 0 | 1
|  | Spc0010 |  | fwi | 1 | 0 | 0 | 0 | 1
|  | Spc0010 |  | fwii | 1 | 0 | 0 | 0 | 1
|  | Spc0010 |  | cross | 1 | 0 | 0 | 0 | 1
|  | Spc0010 |  | cardio | 1 | 0 | 0 | 0 | 1
|  | Spc0010 |  | agility | 1 | 0 | 0 | 0 | 1
|  | Spc0010 |  | oficina | 1 | 0 | 0 | 0 | 1
[9 empty] | Total HTCHARFP1E1 | 7 | 251.73 | 1762.11
PN_GSR18 1519 | Partida | u | Recuperador de calor GSR 18 15/19 | [6 empty] | 1 | 5532.17 | 5532.17
Recuperador de calor GISER GSR 18 15/19, para un caudal máximo de 1.500/1.900 m3/h, con intercambiador de placas tipo "counterflow" de alta eficiencia (hasta el 84%), certificado por Eurovent, montados en cajas de acero galvanizado plastificado de color blanco, de doble pared con aislamiento interior termoacústico ininflamable (M0) de fibra de vidrio de 25 mmde espesor. Bocas de entrada y salida configurables, incluso filtros F6+F8 y amortiguadores tipo AMC mecanocaucho ST+Sylomer ST-60, en mínimo 6 puntos de anclaje, si va colgado en techo y amortiguadores tipo AMC mecanocaucho AMC 60+ Base rectangular + Sylomer si va apoyado en suelo y parte proporcional de medios de elevación (elementos auxiliares, grúa, etc) si fuesen necesarios según condicionantes del proyecto y ubicación del equipo.. Temperatura mínima de aire exterior: -10ºC. Se medirá el número de unidades realmente ejecutadas según especificaciones del Proyecto.
|  | Spc0010 |  | general | 1 | 0 | 0 | 0 | 1
[9 empty] | Total PN_GSR18 1519 | 1 | 5532.17 | 5532.17
PN_GSR18 2025 | Partida | u | Recuperador de calor GSR 18 20/25 | [6 empty] | 1 | 6428.86 | 6428.86
Recuperador de calor GISER GSR 18 20/25, para un caudal máximo de 2000/2500 m3/h, con intercambiador de placas tipo "counterflow" de alta eficiencia (hasta el 85%), certificado por Eurovent, montados en cajas de acero galvanizado plastificado de color blanco, de doble pared con aislamiento interior termoacústico ininflamable (M0) de fibra de vidrio de 25 mmde espesor. Bocas de entrada y salida configurables, incluso filtros F6+F8 y amortiguadores tipo AMC mecanocaucho ST+Sylomer ST-60, en mínimo 6 puntos de anclaje, si va colgado en techo y amortiguadores tipo AMC mecanocaucho AMC 60+ Base rectangular + Sylomer si va apoyado en suelo y parte proporcional de medios de elevación (elementos auxiliares, grúa, etc) si fuesen necesarios según condicionantes del proyecto y ubicación del equipo.. Temperatura mínima de aire exterior: -10ºC. Se medirá el número de unidades realmente ejecutadas según especificaciones del Proyecto.
|  | Spc0010 |  |  | 1 | 0 | 0 | 0 | 1
[9 empty] | Total PN_GSR18 2025 | 1 | 6428.86 | 6428.86
PN-VESP001 | Partida | ud | Sistema para control de humo por presión diferencial SP1 | [6 empty] | 0 | 0 | 0
Sistema para control de humo por presión diferencial, según UNE-EN 12101-6, con referencia SP1. Sistema Clase C. Compuesto por: - KIT SOBREPRESION 7100LED o 7100BOX Caudal: 7100 m3/h. Incluye: . Variador de frecuencia programado a 50 Pa. . Sonda de presión diferencial. . Magnetotérmico. . Led de línea y fallo. . Pulsador de chequeo. BOXPRES, es un equipo con todas sus conexiones entre sí realizadas y probadas. Listo para funcionar y desempeñar su función sobre el control de la presión de la instalación. Posibilidad de chequeo de la instalación para evitar fallos. Sólo se debe conectar la línea de alimentación, el ventilador de impulsión y la señal de incendio. Los cuadros para equipos monofásicos incluyen: . Regulador de tensión programado a 50 Pa. . Sonda de presión diferencial externa al equipo. - Alimentación eléctrica a ventiladores mediante conductor de cobre de 4x4 mm² de sección, tensión nominal 0,6 / 1 kV resistente al fuego (UNE-EN 50362 o UNE-EN 50200) con aislamiento y cubierta no propagadores del incendio (UNE-EN 50266) y sin emisión de humos ni gases tóxicos y corrosivos (UNE-EN 50267-2-1) con parte proporcional de terminales y accesorios. Garantizará el funcionamiento activo de los equipos durante 120 min y a temperaturas mínimas de 600° C. (No se encuentra incluido la superficie de conducto de chapa ni las rejas para impulsión de aire). Completamente instalado, según especificaciones técnicas. Según fichas técnicas y de cálculo de proyecto. Marca/modelo: SODECA KIT SOBREPRESION 7100LED o 7100BOX
|  | Spc0010 |  | SECTOR PASILLO |  |  |  |  | 0
[9 empty] | Total PN-VESP001 | 0 | 0 | 0
0803920B | Partida | m | Colector suspendido de PVC, serie B de 20 mm | [6 empty] | 160 | 9.25 | 1480
Colector suspendido de PVC, serie B de 20 mm de diámetro y una pendiente mínima de 2% en todo el recorrido, unión pegada con adhesivo, colgado mediante abrazaderas metálicas, incluso p.p. de piezas especiales en desvíos y medios auxiliares, totalmente instalado s/ CTE-HS-5 y UNE-EN 1329-1:2014. Se medirá en proyección horizontal la longitud realmente ejecutada según especificaciones de Proyecto.
|  | Spc0010 |  |  | 160 | 0 | 0 | 0 | 160
[9 empty] | Total 0803920B | 160 | 9.25 | 1480
[9 empty] | Total C11.1 | 1 | 134520.98 | 134520.98
C11.2 | Capítulo |  | Conexiones | [6 empty] | 1 | 7823.12 | 7823.12
11152A1 | Partida | m | Línea frigorífica doble cobre 1/2" (12,7mm) + 1/4" (6,32mm) | [6 empty] | 18 | 27.84 | 501.12
Línea frigorífica doble realizada con tubería para gas mediante tubo de cobre sin soldadura, de 1/2" de diámetro y 0,8 mm de espesor con coquilla de espuma elastomérica, de 11 mm de diámetro interior y 10 mm de espesor, a base de caucho sintético flexible, de estructura celular cerrada y tubería para líquido mediante tubo de cobre sin soldadura, de 1/4" de diámetro y 0,8 mm de espesor con coquilla de espuma elastomérica, de 7 mm de diámetro interior y 10 mm de espesor, a base de caucho sintético flexible, de estructura celular cerrada. Se medirá la longitud realmente ejecutada según especificaciones del Proyecto.
|  | Spc0010 |  | FWI |  |  |  |  | 0
|  | Spc0010 |  | Oficina | 5 | 0 | 0 | 0 | 5
|  | Spc0010 |  | Cross |  |  |  |  | 0
|  | Spc0010 |  | Cardio | 11 | 0 | 0 | 0 | 11
|  | Spc0010 |  | FWII |  |  |  |  | 0
|  | Spc0010 |  | strength | 2 | 0 | 0 | 0 | 2
|  | Spc0010 |  | agility |  |  |  |  | 0
[9 empty] | Total 11152A1 | 18 | 27.84 | 501.12
11153A2 | Partida | m | Línea frigorífica doble cobre 5/8" (15,87mm) + 3/8" (9,52mm) | [6 empty] | 147 | 33.8 | 4968.6
Línea frigorífica doble realizada con tubería para gas mediante tubo de cobre sin soldadura, de 5/8" de diámetro y 1 mm de espesor con coquilla de espuma elastomérica, de 11 mm de diámetro interior y 10 mm de espesor, a base de caucho sintético flexible, de estructura celular cerrada y tubería para líquido mediante tubo de cobre sin soldadura, de 3/8" de diámetro y 0,8 mm de espesor con coquilla de espuma elastomérica, de 7 mm de diámetro interior y 10 mm de espesor, a base de caucho sintético flexible, de estructura celular cerrada. Se medirá la longitud realmente ejecutada según especificaciones del Proyecto.
|  | Spc0010 |  | FWI | 40 | 0 | 0 | 0 | 40
|  | Spc0010 |  | Cardio | 9 | 0 | 0 | 0 | 9
|  | Spc0010 |  | Oficina |  |  |  |  | 0
|  | Spc0010 |  | Cross | 43 | 0 | 0 | 0 | 43
|  | Spc0010 |  | FWII | 30 | 0 | 0 | 0 | 30
|  | Spc0010 |  | agility | 11 | 0 | 0 | 0 | 11
|  | Spc0010 |  | strenght | 14 | 0 | 0 | 0 | 14
[9 empty] | Total 11153A2 | 147 | 33.8 | 4968.6
E-102SN4 | Partida | u | MultiKit a 2 tubos, modelo E-102SN4 | [6 empty] | 10 | 235.34 | 2353.4
MultiKit a 2 tubos, modelo E-102SN4. Diámetro de la tubería de gas de Ø 15,88-19,05-22,2 (según CV de Unidad Interior) y de la tubería de líquido Ø 9,52. Marca/modelo: HITACHI/E-102SN4
|  | Spc0010 |  |  | 10 | 0 | 0 | 0 | 10
[9 empty] | Total E-102SN4 | 10 | 235.34 | 2353.4
[9 empty] | Total C11.2 | 1 | 7823.12 | 7823.12
C11.3 | Capítulo |  | Difusión | [6 empty] | 1 | 31846.36 | 31846.36
11260 | Partida | u | Boca de extracción diam 100 mm | [6 empty] | 8 | 32.42 | 259.36
Boca de ventilación en ejecución redonda adecuada para extracción, de 100 mm de diámetro, con regulación del aire mediante el giro del disco central. Se medirá el número de unidades realmente ejecutadas según especificaciones de Proyecto.
|  | Spc0010 |  | adaptados F | 1 | 0 | 0 | 0 | 1
|  | Spc0010 |  | adaptados M | 1 | 0 | 0 | 0 | 1
|  | Spc0010 |  | aseos F | 3 | 0 | 0 | 0 | 3
|  | Spc0010 |  | aseos M | 3 | 0 | 0 | 0 | 3
[9 empty] | Total 11260 | 8 | 32.42 | 259.36
11211 | Partida | m2 | Conducto de lana mineral "Climaver Neto" | [6 empty] | 420 | 43.28 | 18177.6
Conducto autoportante rectangular para la distribución de aire climatizado formado por panel rígido de alta densidad de lana de vidrio Climaver Neto "ISOVER", según UNE-EN 13162, de 25 mm de espesor, revestido por un complejo triplex aluminio visto + malla de fibra de vidrio + kraft por el exterior y un tejido de vidrio acústico de alta resistencia mecánica (tejido NETO) por el interior. Incluida parte proporcional de junta flexible TECNA antivibratoria Mod BPU-25 y perfil PERFIVER H en las uniones con las unidades exteriores. Se medirá la superficie realmente ejecutada, medida a cara interior, según especificaciones del Proyecto.
|  | Spc0010 |  | general | 420 | 0 | 0 | 0 | 420
[9 empty] | Total 11211 | 420 | 43.28 | 18177.6
PM0012 | Partida | ml | Conducto de chapa galvanizada 200 mm diametro y 0,6 mm | [6 empty] | 180 | 29.66 | 5338.8
a y mConductos de chapa galvanizada de 200 mm de diámetro y de 0,6 mm de espesor. Se medirá la superficie realmente ejecutada según especificaciones del Proyecto. Completamente instalado.
|  | Spc0010 |  | zonas humedas | 180 | 0 | 0 | 0 | 180
[9 empty] | Total PM0012 | 180 | 29.66 | 5338.8
1125520X10B | Partida | u | Rejilla impulsion/retorno 300x100mm, 20-45 de Madel | [6 empty] | 50 | 66.04 | 3302
Rejilla de retornode aluminio extruido, anodizado color negro mate, con lamas fijas , de 300x100mm, serie 20-45 de Madel con parte posterior de chapa de acero pintada en color negro RAL 9005, formada por lamas verticales regulables individualmente y mecanismo de regulación del caudal con lamas acopladas en oposición, accionables desde la parte frontal, fijación mediante tornillos vistos. Se medirá el número de unidades realmente ejecutadas según especificaciones de Proyecto.
|  | Spc0010 |  |  | 50 | 0 | 0 | 0 | 50
[9 empty] | Total 1125520X10B | 50 | 66.04 | 3302
11255760X50 | Partida | u | Rejilla de intemperie ventilación 600x500mm | [6 empty] | 20 | 238.43 | 4768.6
Suministro y montaje de rejilla de interperie para instalaciones de ventilación, color a definir por dirección facultativa, formada por marco principal, lamas de chapa perfilada de acero galvanizado, de 600x500mm, tela metálica de acero galvanizado con malla de 20x20 mm, incluso accesorios de montaje y elementos de fijación, totalmente montada y conectada a la red de conductos. Se medirá el número de unidades realmente ejecutadas según especificaciones de Proyecto.
|  | Spc0010 |  | aerotermos | 2 | 0 | 0 | 0 | 2
|  | Spc0010 |  | recuperadores | 4 | 0 | 0 | 0 | 4
|  | Spc0010 |  | centrifugas | 14 | 0 | 0 | 0 | 14
[9 empty] | Total 11255760X50 | 20 | 238.43 | 4768.6
[9 empty] | Total C11.3 | 1 | 31846.36 | 31846.36
[9 empty] | Total SG11 | 1 | 174190.46 | 174190.46
SG12 | Capítulo |  | Instalación de protección contra incendios | [6 empty] | 1 | 34297.02 | 34297.02
03264 | Partida | u | Certificación de instalación de PCI | [6 empty] | 1 | 372.64 | 372.64
Certificación de instalación de protección contra incendios, incluyendo preparación, y tramitación, hasta buen fin y ante los organismos competentes; incluso registro en industria por parte de la empreas instaladora. Se entregarán los planos actualizados as built en .pdf y .dwg al cliente.
|  | Spc0010 |  |  | 1 | 0 | 0 | 0 | 1
|  | Spc0010 | [6 empty] | 0
[9 empty] | Total 03264 | 1 | 372.64 | 372.64
12001 | Partida | PA | Acometida instalación protección contra incendios, a justificar | [6 empty] | 1 | 993.72 | 993.72
Partida alzada de instalación de conexión con red de agua contra incendios y elementos necesarios para el cumplimiento de la normativa de la emrpesa suministradora en el apartado de agua contra incendios, distribución formada por módulo para contador, incluso llave de corte, filtro, puentes y elementos necesarios para cumplimiento de la empresa suministradora. No se incluye el conexionado del módulo contador con la red de distribución ni actuación exterior más allá del contador de aguas, trabajo que ejecutará la empresa suministradora. A justificar en obra.
|  | Spc0010 |  |  | 1 | 0 | 0 | 0 | 1
|  | Spc0010 | [6 empty] | 0
[9 empty] | Total 12001 | 1 | 993.72 | 993.72
12020 | Partida | u | Boca de incendio equipada | [6 empty] | 4 | 491.27 | 1965.08
Suministro e instalación en superficie de Boca de incendio equipada (BIE), de 25 mm (1") y de 660x660x215 mm, compuesta de: armario construido en acero de 1,2 mm de espesor, acabado con pintura epoxi color rojo RAL 3000 y puerta semiciega con ventana de metacrilato de acero de 1,2 mm de espesor, acabado con pintura epoxi color blanco RAL 9010; devanadera metálica giratoria abatible 180° permitiendo la extracción de la manguera en cualquier dirección, pintada en rojo epoxi, con alimentación axial; manguera semirrígida de 20 m de longitud; lanza de tres efectos (cierre, pulverización y chorro compacto) construida en plástico ABS y válvula de cierre tipo esfera de 25 mm (1"), de latón, con manómetro 0-16 bar. Incluso accesorios y elementos de fijación. Se medirá el número de unidades realmente ejecutadas según especificaciones de Proyecto.
|  | Spc0010 |  |  | 4 | 0 | 0 | 0 | 4
[9 empty] | Total 12020 | 4 | 491.27 | 1965.08
12031C | Partida | u | Depósitos para reserva agua PCI de 3000L | [6 empty] | 4 | 1428.47 | 5713.88
Depósitos para reserva de agua contra incendios de 3000L de capacidad, prefabricados o ejecutados in situ de polietileno de alta densidad (PEAD), cerrados, de dimensiones Largo x Ancho x Alto (mm): 2230 x 995 x 1650, Incluso conexionado entre ellos, válvula de flotador de 1 1/2" de diámetro para conectar con la acometida, interruptores de nivel, válvula de bola de 50 mm de diámetro para vaciado y válvula de corte de mariposa de 1 1/2" de diámetro para conectar al grupo de presión. Medida la unidad totalmente ejecutada y conexionada.
|  | Spc0010 |  |  | 4 | 0 | 0 | 0 | 4
|  | Spc0010 | [6 empty] | 0
[9 empty] | Total 12031C | 4 | 1428.47 | 5713.88
1203370B | Partida | u | Grupo de presión contra incendios BOMDESA GIEU 12/70 | [6 empty] | 1 | 4322.66 | 4322.66
Grupo de presión de agua contra incendios, modelo BOMDESA GIEU 12/70 formado por: una bomba principal vertical multicelular SB 750T, camisa exterior, impulsor, base portacierre y eje de acero inoxidable AISI 304, accionada por motor asíncrono de 2 polos de 4 kW, aislamiento clase F, protección IP55, eficiencia IE3, para alimentación trifásica a 230/400 V, una bomba auxiliar jockey MV 175T, con camisa externa de acero inoxidable AISI 304, eje de acero inoxidable AISI 416, cuerpos de aspiración e impulsión y contrabridas de hierro fundido, difusores de policarbonato con fibra de vidrio, accionada por motor eléctrico de 0,9 kW, depósito hidroneumático de 24 l, bancada metálica, válvulas de corte, antirretorno y de aislamiento, manómetros, presostatos, cuadro eléctrico de fuerza y control para la operación totalmente automática del grupo, soporte metálico para cuadro eléctrico, colector de impulsión, con caudalímetro para grupo contra incendios de tipo rotámetro de lectura directa, precisión del 10%, cuerpo acrílico y flotador de acero inoxidable. Incluso soportes, piezas especiales y accesorios. Se medirá el número de unidades realmente ejecutadas según especificaciones de Proyecto.
|  | Spc0010 |  |  | 1 | 0 | 0 | 0 | 1
|  | Spc0010 | [6 empty] | 0
[9 empty] | Total 1203370B | 1 | 4322.66 | 4322.66
09022 | Partida | m | Tubería instalación interior PP-R 25 mm | [6 empty] | 26 | 26.33 | 684.58
Tubería de polipropileno PPR (copolimero Random), de 25x4,2 mm, PN=20 atm, conforme UNE-EN-ISO-15874; para tuberías de alimentación, distribución e interiores, de agua fría y/o ACS. Totalmente montada, incluyendo p.p. de piezas especiales (codos, manguitos, etc), protección de tubo corrugado de polipropileno (azul/rojo) y p.p de medios auxiliares. Conforme a CTE DB HS-4. Se medirá la longitud realmente ejecutada según especificaciones de Proyecto.
|  | Spc0010 |  |  | 26 | 0 | 0 | 0 | 26
[9 empty] | Total 09022 | 26 | 26.33 | 684.58
12038 | Partida | m | Red de distribución de agua de 2" PP-R | [6 empty] | 15 | 39.13 | 586.95
Red aérea de distribución de agua para abastecimiento de los equipos de extinción de incendios, formada por tubería de polipropileno copolímero random resistente a la temperatura (PP-RCT/PP-RCT), resistente al fuego, con aditivos que actúan como barrera de oxígeno, libre de halógenos, SDR7, de 2'' de diámetro, unión por termofusión, sin calorifugar, que arranca desde la fuente de abastecimiento de agua hasta cada equipo de extinción de incendios. Incluso material auxiliar para montaje y sujeción a la obra, accesorios y piezas especiales.
|  | Spc0010 |  |  | 15 | 0 | 0 | 0 | 15
[9 empty] | Total 12038 | 15 | 39.13 | 586.95
12037 | Partida | m | Red de distribución de agua de 1 1/2" PP-R | [6 empty] | 72 | 35.4 | 2548.8
Red aérea de distribución de agua para abastecimiento de los equipos de extinción de incendios, formada por tubería de polipropileno copolímero random resistente a la temperatura (PP-RCT/PP-RCT), resistente al fuego, con aditivos que actúan como barrera de oxígeno, libre de halógenos, SDR7,4, de 1 1/2'' de diámetro, unión por termofusión, sin calorifugar, que arranca desde la fuente de abastecimiento de agua hasta cada equipo de extinción de incendios. Incluso material auxiliar para montaje y sujeción a la obra, accesorios y piezas especiales.
|  | Spc0010 |  |  | 72 | 0 | 0 | 0 | 72
[9 empty] | Total 12037 | 72 | 35.4 | 2548.8
12021 | Partida | u | Extintor polvo ABC polivalente 6kg | [6 empty] | 12 | 49.69 | 596.28
Extintor portátil de polvo químico ABC polivalente antibrasa, con presión incorporada, de eficacia 21A-144B-C, con 6 kg de agente extintor, con manómetro y manguera con boquilla difusora. Incluso soporte y accesorios de montaje. Se medirá el número de unidades realmente ejecutadas según especificaciones de Proyecto.
|  | Spc0010 |  |  | 12 | 0 | 0 | 0 | 12
[9 empty] | Total 12021 | 12 | 49.69 | 596.28
12022 | Partida | u | Extintor nieve carbónica CO2 5kg | [6 empty] | 1 | 93.16 | 93.16
Extintor portátil de nieve carbónica CO2, de eficacia 34B, con 5 kg de agente extintor, con vaso difusor. Incluso soporte y accesorios de montaje. Se medirá el número de unidades realmente ejecutadas según especificaciones de Proyecto.
|  | Spc0010 |  |  | 1 | 0 | 0 | 0 | 1
|  | Spc0010 | [6 empty] | 0
[9 empty] | Total 12022 | 1 | 93.16 | 93.16
12023 | Partida | u | Señalización de equipos contra incendios, fotoluminiscente | [6 empty] | 21 | 8.7 | 182.7
Placa de señalización de equipos contra incendios, de poliestireno fotoluminiscente, de 210x210 mm, Incluso elementos de fijación, según UNE 23033-1. Se medirá el número de unidades realmente ejecutadas según especificaciones de Proyecto.
|  | Spc0010 |  |  | 21 | 0 | 0 | 0 | 21
[9 empty] | Total 12023 | 21 | 8.7 | 182.7
NEMOS | Partida | u | Señalización de medios de evacuación, fotoluminiscente | [6 empty] | 28 | 8.7 | 243.6
Placa de señalización de medios de evacuación, de poliestireno fotoluminiscente, de 210x210 mm, Incluso elementos de fijación, según UNE 23033-1. Se medirá el número de unidades realmente ejecutadas según especificaciones de Proyecto.
|  | Spc0010 |  |  | 28 | 0 | 0 | 0 | 28
[9 empty] | Total NEMOS | 28 | 8.7 | 243.6
12PUL-SETA | Partida | u | Interruptor de Botón de Presión para Parada de Emergencia | [6 empty] | 3 | 80.74 | 242.22
Interruptor de Botón de Presión para Parada de Emergencia Tapa de Seta Rojo. Ui: 660V; Ith: 10A. Tipo de contacto Mushroom. Medido de la unidad totalmente ejecutada y funcionando.
|  | Spc0010 |  |  | 3 | 0 | 0 | 0 | 3
|  | Spc0010 | [6 empty] | 0
[9 empty] | Total 12PUL-SETA | 3 | 80.74 | 242.22
12033 | Partida | u | Sellado de penetraciones: manguito cortafuego | [6 empty] | 24 | 99.37 | 2384.88
Sistema de sellado de penetraciones para protección pasiva contra incendios con manguito intumescente cortafuego, colocado alrededor de la tubería combustible de diámetro según tubería y plano, en paso de forjado o muro. Se medirá el número de unidades realmente ejecutadas según especificaciones de Proyecto.
|  | Spc0010 |  | nuevos calos | 4 | 0 | 0 | 0 | 4
|  | Spc0010 |  | techo local | 20 | 0 | 0 | 0 | 20
[9 empty] | Total 12033 | 24 | 99.37 | 2384.88
12034 | Partida | u | Sellado de paso de cables con almohadillas intumescentes | [6 empty] | 2 | 173.9 | 347.8
Sistema de sellado de paso de cables con aislamiento, de diámetro exterior menor o igual de 80 mm, en muro, de 100 mm de espesor, a través de una abertura de 200 mm de anchura y 200 mm de altura, por ambas caras, para protección pasiva contra incendios y garantizar la resistencia al fuego EI 45, formado por 3 almohadillas intumescentes con propiedades ignífugas, de 300x170x30 mm, color blanco. Se medirá el número de unidades realmente ejecutadas según especificaciones de Proyecto.
|  | Spc0010 |  |  | 2 | 0 | 0 | 0 | 2
|  | Spc0010 | [6 empty] | 0
[9 empty] | Total 12034 | 2 | 173.9 | 347.8
1200-6 | Partida | u | Central de detección automática de incendios de 6 zonas | [6 empty] | 1 | 558.97 | 558.97
Central de detección automática de incendios, convencional, microprocesada, de 6 zonas de detección, con caja metálica y tapa de ABS, con módulo de alimentación, rectificador de corriente y cargador de batería, panel de control con indicador de alarma y avería y conmutador de corte de zonas. Incluso baterías. Se medirá el número de unidades realmente ejecutadas según especificaciones de Proyecto.
|  | Spc0010 |  |  | 1 | 0 | 0 | 0 | 1
|  | Spc0010 | [6 empty] | 0
[9 empty] | Total 1200-6 | 1 | 558.97 | 558.97
12003 | Partida | u | Detector óptico de humos | [6 empty] | 44 | 50.93 | 2240.92
Detector óptico de humos convencional, de ABS color blanco, formado por un elemento sensible a humos claros, para alimentación de 12 a 30 Vcc, con doble led de activación e indicador de alarma color rojo, salida para piloto de señalización remota y base universal. Incluso elementos de fijación. Se medirá el número de unidades realmente ejecutadas según especificaciones de Proyecto.
|  | Spc0010 |  |  | 44 | 0 | 0 | 0 | 44
[9 empty] | Total 12003 | 44 | 50.93 | 2240.92
12004 | Partida | u | Pulsador de alarma, con tapa | [6 empty] | 4 | 59.62 | 238.48
Pulsador de alarma convencional de rearme manual, de ABS color rojo, protección IP41, con led indicador de alarma color rojo y llave de rearme, con tapa de metacrilato. Incluso elementos de fijación. Se medirá el número de unidades realmente ejecutadas según especificaciones de Proyecto.
|  | Spc0010 |  |  | 4 | 0 | 0 | 0 | 4
[9 empty] | Total 12004 | 4 | 59.62 | 238.48
12005 | Partida | u | Sirena | [6 empty] | 5 | 105.58 | 527.9
Suministro e instalación en paramento interior/exterior de sirena electrónica, de color rojo, con señal acústica y visual, alimentación a 24 Vcc, potencia sonora de 100 dB a 1 m y consumo de 14 mA. Incluso elementos de fijación. Se medirá el número de unidades realmente ejecutadas según especificaciones de Proyecto.
|  | Spc0010 |  |  | 5 | 0 | 0 | 0 | 5
[9 empty] | Total 12005 | 5 | 105.58 | 527.9
PN_CABLEPCI | Partida | m | Cableado apantallado 1,5 mm2 + PVC RIGIDO | [6 empty] | 1180 | 8.01 | 9451.8
Cableado formado por cable unipolar ES07Z1-K (AS), reacción al fuego clase Cca-s1b,d1,a1, con conductor multifilar de cobre clase 5 (-K) de 1,5 mm² de sección apantallado, con aislamiento de compuesto termoplástico a base de poliolefina libre de halógenos con baja emisión de humos y gases corrosivos (Z1). Incluso cuantos accesorios sean necesarios para su correcta instalación y tubo protector RIGIDO de PVC desde bandeja a punto. Se medirá la longitud realmente ejecutada según especificaciones de Proyecto.
|  | Spc0010 |  |  | 1180 | 0 | 0 | 0 | 1180
[9 empty] | Total PN_CABLEPCI | 1180 | 8.01 | 9451.8
[9 empty] | Total SG12 | 1 | 34297.02 | 34297.02
SG13 | Capítulo |  | Gestión de residuos | [6 empty] | 1 | 7452.8 | 7452.8
14001 | Partida | u | Transporte residuos inertes sin clasificar, contenedor 5 m3 | [6 empty] | 40 | 186.32 | 7452.8
Transporte de mezcla sin clasificar de residuos inertes producidos en obras de construcción y/o demolición, con contenedor de 5 m³, a vertedero específico, instalación de tratamiento de residuos de construcción y demolición externa a la obra o centro de valorización o eliminación de residuos. El precio incluye el viaje de ida, la descarga y el viaje de vuelta. Se medirá el número de unidades realmente transportadas según especificaciones de Proyecto.
|  | Spc0010 |  | a justificar | 40 | 0 | 0 | 0 | 40
[9 empty] | Total 14001 | 40 | 186.32 | 7452.8
[9 empty] | Total SG13 | 1 | 7452.8 | 7452.8
SG14 | Capítulo |  | Seguridad y salud | [6 empty] | 1 | 3726.43 | 3726.43
10.01 | Partida | ud | SEGURIDAD Y SALUD | [6 empty] | 1 | 3726.43 | 3726.43
Ejecución del Estudio de Seguridad y Salud incluido en proyecto, con un nivel de exigencia alto, previa aprobación por parte de la dirección facultativa del Plan de Seguridad y Salud elaborado por la constructora, incluyendo en principio: instalaciones provisionales de obra y señalizaciones, protecciones personales, protecciones colectivas; todo ello cumpliendo la reglamentación vigente.
|  | Spc0010 |  |  | 1 | 0 | 0 | 0 | 1
[9 empty] | Total 10.01 | 1 | 3726.43 | 3726.43
[9 empty] | Total SG14 | 1 | 3726.43 | 3726.43
SG15 | Capítulo |  | Ascensor | [6 empty] | 1 | 9937.14 | 9937.14
0163288A | Partida | u | Elevador vertical | [6 empty] | 1 | 9937.14 | 9937.14
Elevador vertical de dimensiones interiores 1100x1400 mm, uso interior, para salvar desniveles de altura máxima 1060 mm, con una capacidad máxima de carga de 300 kg, una velocidad de 0,1 m/s, con unidad de control, suelo de la plataforma antideslizante, borde perimetral de seguridad, rampa de acceso automática, botoneras, guías, fijaciones y dispositivos de seguridad. Con paredes perimetrales de vidrio de seguridad.
|  | Spc0010 |  |  | 1 | 0 | 0 | 0 | 1
[9 empty] | Total 0163288A | 1 | 9937.14 | 9937.14
[9 empty] | Total SG15 | 1 | 9937.14 | 9937.14
[9 empty] | Total 90ALCALA | 1 | 807483.02 | 807483.02
Note on A3: Código único que identifica el concepto. Ver colores en "Entorno de trabajo: Apariencia" Es el primer campo que hay que rellenar para crear un concepto. Al escribir un código: • Si no existe en la obra, se crea un concepto nuevo • Si ya figura en otro lugar de la obra, se inserta también bajo el concepto superior • Si deriva de un concepto paramétrico, se inserta el concepto derivado Es sensible a la opción "Archivo: Entorno de trabajo: Generales: Aceptar códigos en minúsculas"
Note on B3: Naturaleza del concepto o de la entidad (ver menú contextual)
Note on C3: Unidad de medida a la que se refiere el precio unitario Las unidades de tiempo de la maquinaria y la mano de obra afectan a los cálculos de duraciones y recursos D*, d*: Dias x Horas laborables del día (Obra.CalcDurLab) S*, s*, W*, w*: Semanas x 5 días M*, m*: Meses x Días laborables del mes (Obra.CalcDurMes) A*, a*, Y*, y*: Años x 12
Note on D3: Texto breve que facilita la visualización, la búsqueda y la impresión del concepto en lugar del texto El color corresponde al estado, que se modifica con el menú contextual, actualizándose la fecha del color correspondiente
Note on E3: Descripción corta de la línea de medición
Note on F3: Columna A: Número de unidades iguales de la línea de medición
Note on G3: Columna B: Longitud de la línea de medición
Note on H3: Columna C: Anchura de la línea de medición
Note on I3: Columna D: Altura de la línea de medición
Note on J3: Cantidad Verde: Referencia a otra partida Naranja: Fórmula de medición Azul: Expresión Magenta: Calculado a partir de las dimensiones Negro: Introducido directamente
Note on K3: Cantidad o rendimiento del concepto en su superior en el presupuesto Magenta: Proviene de las líneas de medición Negro: Si se introduce por el usuario se retiran del presupuesto las líneas de medición, si existen Fondo gris: Puede anularse para no tener en cuenta la cantidad del concepto en un superior determinado
Note on L3: Precio unitario principal del concepto Puede ser el precio del presupuesto, de venta o de oferta Cuando se usan precios de coste y de venta el coste estimado figura en el precio objetivo "Obj" Magenta: Calculado a partir de los conceptos inferiores, si se modifica pasa a ser bloqueado Rojo: Bloqueado, puede ser distinto al resultante de sus inferiores Fondo gris: Anulado, el concepto no interviene en el presupuesto Precios.Pres Precio asignado a la entidad que aparece en las ventanas de precios múltiples, como divisas, precios y ofertantes Negro: Introducido por usuario Magenta: Calculado Fondo rosa: Valor de defecto
Note on M3: Presupuesto vigente, suma de presupuesto inicial y modificaciones aprobadas Incluye costes indirectos (PEM) si esta definido el porcentaje Magenta: El producto de la cantidad por el precio del presupuesto está afectado por la producción, la dificultad, un factor, los costes indirectos o la divisa

## Hoja2
01014 | Partida | m² | Apertura de hueco en hoja exterior de fachada, fábrica vista | 0 | 0 | 0 | 0 | 0 | 0 | 81.15 | 14.91 | 1209.95
01041B | Partida | m² | Desmontaje de puerta de acero | 0 | 0 | 0 | 0 | 0 | 0 | 2.1 | 18.63 | 39.12
EEAS.2add | Partida | ud | Placa de acero con anclajes | 0 | 0 | 0 | 0 | 0 | 0 | 3 | 105.58 | 316.74
edsadfgag | Partida | kg | Acero S275JR | 0 | 0 | 0 | 0 | 0 | 0 | 433.18 | 3.97 | 1719.72
ZCVBZB | Partida | Kg | Acero correas | 0 | 0 | 0 | 0 | 0 | 0 | 620.05 | 3.85 | 2387.19
EAE100 | Partida | m² | Pavimento de rejilla electrosoldada. | 0 | 0 | 0 | 0 | 0 | 0 | 20 | 329.17 | 6583.4
050261120 | Partida | m² | Protección estructura mortero ignífugo EI120 | 0 | 0 | 0 | 0 | 0 | 0 | 58.57 | 29.81 | 1745.97
03101 | Partida | m² | Cerramiento e: 11.5 cm ladrillo hueco para revestir i/dint | 0 | 0 | 0 | 0 | 0 | 0 | 56.17 | 38.51 | 2163.11
03105 | Partida | m² | Cerramiento e=11,5 cm ladrillo cerámico perforado | 0 | 0 | 0 | 0 | 0 | 0 | 83.91 | 38.51 | 3231.37
03113 | Partida | m² | Tabique e:7 cm ladrillo hueco para revestir | 0 | 0 | 0 | 0 | 0 | 0 | 5.7 | 31.05 | 176.99
03259C6N | Partida | m² | Trasdosado autoportante placa yeso 15 (1N disp C) con maestras | 0 | 0 | 0 | 0 | 0 | 0 | 12.24 | 55.9 | 684.22
03259C6W | Partida | m² | Trasdosado autoportante placa yeso 15 (1W disp C) c/maestras | 0 | 0 | 0 | 0 | 0 | 0 | 87.89 | 59.62 | 5240
0324O6N | Partida | m² | Trasdosado semidirecto placa de yeso 15 (1N) con maestras | 0 | 0 | 0 | 0 | 0 | 0 | 43.16 | 55.9 | 2412.64
031269W | Partida | m² | Placa cartón yeso e=15mm tipo W | 0 | 0 | 0 | 0 | 0 | 0 | 217.26 | 3.35 | 727.82
033215N | Partida | m² | Falso techo continuo de placas de yeso laminado N | 0 | 0 | 0 | 0 | 0 | 0 | 4.6 | 46.46 | 213.72
C03.04.08 | Partida | m² | Mortero autonivelante de cemento fibrado e: 8 cm con mallazo | 0 | 0 | 0 | 0 | 0 | 0 | 933.15 | 16.15 | 15070.37
PN020182 | Partida | m² | Capa de mortero de autonivelante=1cm | 0 | 0 | 0 | 0 | 0 | 0 | 339.5 | 11.18 | 3795.61
003.4.2 | Partida | m² | Formacion de rampas con pte 4 % | 0 | 0 | 0 | 0 | 0 | 0 | 30.17 | 43.48 | 1311.79
003.4.1 | Partida | m² | Formacion de rampas con pte 10 % | 0 | 0 | 0 | 0 | 0 | 0 | 21.27 | 53.41 | 1136.03
PN06WWT00051 | Partida | m² | Empalomado de altura media 65cm form. pr tabiquillos y rasillon | 0 | 0 | 0 | 0 | 0 | 0 | 199.1 | 93.16 | 18548.16
PN03432A19 | Partida | m² | Aislamiento horizontal de soleras XPS 190mm | 0 | 0 | 0 | 0 | 0 | 0 | 2.5 | 33.54 | 83.85
PN03432A13 | Partida | m² | Aislamiento horizontal de soleras XPS 130mm | 0 | 0 | 0 | 0 | 0 | 0 | 47.5 | 31.05 | 1474.88
PN03432A6 | Partida | m² | Aislamiento horizontal de soleras XPS 60mm | 0 | 0 | 0 | 0 | 0 | 0 | 10.7 | 11.18 | 119.63
03432A5 | Partida | m² | Aislamiento horizontal de soleras XPS 50mm | 0 | 0 | 0 | 0 | 0 | 0 | 23.9 | 9.94 | 237.57
PN03432A3 | Partida | m² | Aislamiento horizontal de soleras XPS 30mm | 0 | 0 | 0 | 0 | 0 | 0 | 60.5 | 9.19 | 556
03433A | Partida | m | Formación de canaleta en suelo | 0 | 0 | 0 | 0 | 0 | 0 | 14.75 | 72.04 | 1062.59
034331 | Partida | m | Formación de canaleta en duchas | 0 | 0 | 0 | 0 | 0 | 0 | 7.6 | 68.32 | 519.23
06003C | Partida | m² | Formación pte. e impermeabilzación doble lámina de betún | 0 | 0 | 0 | 0 | 0 | 0 | 88.5 | 47.2 | 4177.2
0007 | Partida | u | Ayudas de albañilería para colocación de pantallas TV | 0 | 0 | 0 | 0 | 0 | 0 | 1 | 248.43 | 248.43
0008 | Partida | u | Ayudas de albañilería para colocación de pequeño material de SG | 0 | 0 | 0 | 0 | 0 | 0 | 1 | 398.73 | 398.73
0078N | Partida | u | Ayudas de albañilería para colocación de tornos y portillo | 0 | 0 | 0 | 0 | 0 | 0 | 1 | 333.31 | 333.31
00081A | Partida | pa | Ayudas de albañilería para instalaciones | 0 | 0 | 0 | 0 | 0 | 0 | 1 | 1117.93 | 1117.93
0078N43 | Partida | u | Ayudas de albañilería para colocación y cableado de mesa | 0 | 0 | 0 | 0 | 0 | 0 | 1 | 372.64 | 372.64
SG0102013A | Partida | ml | Corte 1cm de espesor de solera de hormigon y relleno de porexpán | 0 | 0 | 0 | 0 | 0 | 0 | 20 | 8.7 | 174
15.01 | Partida | ud | Señalización elementos accesibles | 0 | 0 | 0 | 0 | 0 | 0 | 6 | 14.91 | 89.46
12 | Partida | m | Peldañeado de escalera con ladrillo cerámico recibido con morter | 0 | 0 | 0 | 0 | 0 | 0 | 7.3 | 43.48 | 317.4
0186243 | Partida | u | Caja de metacrilato con llave para termostato | 0 | 0 | 0 | 0 | 0 | 0 | 1 | 27.33 | 27.33
0186245 | Partida | u | Estanteria PVC 40x90x180 cm | 0 | 0 | 0 | 0 | 0 | 0 | 3 | 118 | 354
PNCARGADERO | Partida | m | Cargadero vigueta autorresistente de hormigón | 0 | 0 | 0 | 0 | 0 | 0 | 36.35 | 22.36 | 812.79
PNCIERR | Partida | m² | Cierre techo rasillón cerámico | 0 | 0 | 0 | 0 | 0 | 0 | 4.72 | 80.74 | 381.09
4SA8I | Partida | m² | Suelo acústico. H8+I | 0 | 0 | 0 | 0 | 0 | 0 | 252.95 | 10.19 | 2577.56
PN4SA083 | Partida | m² | Suelo acústico. H8+C3 | 0 | 0 | 0 | 0 | 0 | 0 | 60 | 13.23 | 793.8
4SA086 | Partida | m² | Suelo acústico. H8+C6 | 0 | 0 | 0 | 0 | 0 | 0 | 164.5 | 23.73 | 3903.59
4SA088 | Partida | m² | Suelo acústico. H8+C8 | 0 | 0 | 0 | 0 | 0 | 0 | 314 | 33.79 | 10610.06
4SA10AB2 | Partida | m² | Suelo acustico alto rendimiento (2) | 0 | 0 | 0 | 0 | 0 | 0 | 131 | 125.83 | 16483.73
PN0P100L15 | Partida | m² | Tabique ACÚSTICO TBA1 (15+100+15)/600 (1N disp C) c/ais | 0 | 0 | 0 | 0 | 0 | 0 | 48.11 | 70.8 | 3406.19
0321C6N | Partida | m² | Tabique sencillo (15+70+15)/600 (2N disp C) c/aislamiento | 0 | 0 | 0 | 0 | 0 | 0 | 271.79 | 63.78 | 17334.77
0321C6W | Partida | m² | Tabique sencillo (15+70+15)/600 (2W disp C) c/aislamiento | 0 | 0 | 0 | 0 | 0 | 0 | 64.43 | 71.49 | 4606.1
0P110L10 | Partida | m² | Trasdosado Acústico TDA1.10.L10 (1x15+10LM) | 0 | 0 | 0 | 0 | 0 | 0 | 838.53 | 45.46 | 38119.57
0P230L15 | Partida | m² | Trasdosado Acústico TDA 2.15.L15 (2x15+15LM) | 0 | 0 | 0 | 0 | 0 | 0 | 249.05 | 60.96 | 15182.09
PN0T115L15 | Partida | m² | Techo acustico TA1.20.L20 (1x15+20LM) | 0 | 0 | 0 | 0 | 0 | 0 | 972 | 60.37 | 58679.64
0T112L12 | Partida | m² | Techo acústico TA2.12.L12 (1x15+12LM) | 0 | 0 | 0 | 0 | 0 | 0 | 41.3 | 54.9 | 2267.37
PN0T230L20 | Partida | m² | Techo acústico TA3.20.L16 (2x15+20LM) | 0 | 0 | 0 | 0 | 0 | 0 | 109 | 90.3 | 9842.7
4PKB2BAJA | Partida | m | Forrado de bajantes con PKB2 | 0 | 0 | 0 | 0 | 0 | 0 | 81.5 | 15.78 | 1286.07
4PKB2BAJACL | Partida | m² | Forrado de conductos con PKB2 | 0 | 0 | 0 | 0 | 0 | 0 | 232 | 40.74 | 9451.68
PN0TAB215L15 | Partida | m² | Tabica acústica T1.20.L20 (2x15) | 0 | 0 | 0 | 0 | 0 | 0 | 13.26 | 74.09 | 982.43
PN0TAB112L12 | Partida | m² | Tabica acústica T2.12.L12 (1x15) | 0 | 0 | 0 | 0 | 0 | 0 | 76.62 | 54.9 | 4206.44
PN0TABCAJ | Partida | m² | Cajon de pladur (2x15) | 0 | 0 | 0 | 0 | 0 | 0 | 3.4 | 43.48 | 147.83
PN031269W | Partida | m² | Placa cartón yeso e=15mm tipo W | 0 | 0 | 0 | 0 | 0 | 0 | 155.7 | 3.54 | 551.18
SILENCIOSOS | Partida | m3 | Silencioso 600 x 500 x 1000 mm | 0 | 0 | 0 | 0 | 0 | 0 | 14 | 217.38 | 3043.32
PN05001 | Partida | m² | Guarnecido de yeso | 0 | 0 | 0 | 0 | 0 | 0 | 308.55 | 19.87 | 6130.89
05001 | Partida | m² | Enfoscado de cemento maestreado y bruñido en exteriores | 0 | 0 | 0 | 0 | 0 | 0 | 273.35 | 17.39 | 4753.56
05003B | Partida | m² | Alicatado gres porcelánico SALONI Menhir antracita 30x60cm | 0 | 0 | 0 | 0 | 0 | 0 | 116.66 | 55.9 | 6521.29
05004C | Partida | u | Jabonera metálica | 0 | 0 | 0 | 0 | 0 | 0 | 10 | 36.02 | 360.2
PN0502B | Partida | u | Remate chapa lacada fuente | 0 | 0 | 0 | 0 | 0 | 0 | 1 | 59.62 | 59.62
05022 | Partida | m² | Pintura plástica mate en interiores, color a elegir | 0 | 0 | 0 | 0 | 0 | 0 | 1908.9 | 6.21 | 11854.27
05023 | Partida | m² | Pintura plástica mate en interiores (horizontal), color a elegir | 0 | 0 | 0 | 0 | 0 | 0 | 1220.18 | 6.56 | 8004.38
05021 | Partida | m² | Pintura pétrea mate en exteriores, color a elegir | 0 | 0 | 0 | 0 | 0 | 0 | 273.35 | 10.68 | 2919.38
05024 | Partida | m² | Pintura esmalte sintético negro mate sobre hierro o acero | 0 | 0 | 0 | 0 | 0 | 0 | 72.68 | 16.15 | 1173.78
PN05024 | Partida | m² | Pintura esmalte sintético sobre madera | 0 | 0 | 0 | 0 | 0 | 0 | 21.42 | 18.01 | 385.77
05326 | Partida | m² | Pintura tipo pizarra | 0 | 0 | 0 | 0 | 0 | 0 | 3.75 | 12.42 | 46.58
05017D | Partida | m² | Revestimiento mural GERFLOR Manhattan 7611 Snow | 0 | 0 | 0 | 0 | 0 | 0 | 25.6 | 41.92 | 1073.15
PN0517F | Partida | m² | Revestimiento mural GERFLOR Manhattan 7721 Mist | 0 | 0 | 0 | 0 | 0 | 0 | 199.6 | 41.92 | 8367.23
PN0517G | Partida | m² | Revestimiento mural GERFLOR Manhattan 7740 Fabric Silk | 0 | 0 | 0 | 0 | 0 | 0 | 126.99 | 41.92 | 5323.42
0602107 | Partida | m | Rodapié MDF prelacado 70x10 mm | 0 | 0 | 0 | 0 | 0 | 0 | 212.65 | 17.39 | 3697.98
0602112 | Partida | m | Rodapié MDF prelacado 120x10 mm | 0 | 0 | 0 | 0 | 0 | 0 | 13.4 | 22.36 | 299.62
05007 | Partida | m² | Umbral de piedra natural abujardada | 0 | 0 | 0 | 0 | 0 | 0 | 4.05 | 121.73 | 493.01
06006B | Partida | m² | Solado baldosas gres porcelánico SALONI Menhir 30x60cm | 0 | 0 | 0 | 0 | 0 | 0 | 123.1 | 54.65 | 6727.42
06007B | Partida | m | Rodapié gres porcelánico SALONI Menhir 8x60cm | 0 | 0 | 0 | 0 | 0 | 0 | 41.5 | 16.15 | 670.23
PN06007B | Partida | m | Peldaño gres porcelánico SALONI | 0 | 0 | 0 | 0 | 0 | 0 | 7.3 | 68.32 | 498.74
06025 | Partida | m² | Pavimento vinílico GERFLOR Bostonian Oak Honey | 0 | 0 | 0 | 0 | 0 | 0 | 149.6 | 48.94 | 7321.42
PN06026 | Partida | m² | Pavimento vinílico GERFLOR Oak Fantasy Brown | 0 | 0 | 0 | 0 | 0 | 0 | 133.1 | 48.94 | 6513.91
PN06027 | Partida | m² | Pavimento de parquet laminado GERFLOR Bostonian Oak Beige | 0 | 0 | 0 | 0 | 0 | 0 | 97.5 | 45.96 | 4481.1
06014A4G | Partida | m² | Pavimento caucho SBR GORILASTIC Fullblack 1000x500x40mm GRUESO | 0 | 0 | 0 | 0 | 0 | 0 | 451 | 54.51 | 24584.01
06014A4GMZR | Partida | m² | Pavimento Macizo caucho SBR GORILASTIC rojo 1000x500x40mm GRUESO | 0 | 0 | 0 | 0 | 0 | 0 | 4.5 | 54.51 | 245.3
06024 | Partida | m | Perfil de transición de aluminio macizo, 50x2mm | 0 | 0 | 0 | 0 | 0 | 0 | 55.8 | 19.87 | 1108.75
06030 | Partida | m | Perfil de remate en Z de aluminio macizo, 80x2mm | 0 | 0 | 0 | 0 | 0 | 0 | 65.05 | 14.91 | 969.9
060235 | Partida | m | Cinta para balizamiento amarilla y negra | 0 | 0 | 0 | 0 | 0 | 0 | 21.9 | 3.73 | 81.69
06DELH07 | Partida | m | Demolición de encofrado de ladrillo en pavimentos | 0 | 0 | 0 | 0 | 0 | 0 | 170.2 | 4.97 | 845.89
06PE02 | Partida | m | Banda de poliestireno expandido de 2 cm | 0 | 0 | 0 | 0 | 0 | 0 | 160.2 | 3.11 | 498.22
PN06PE02COP2 | Partida | m | Banda de recypren de 2 cm | 0 | 0 | 0 | 0 | 0 | 0 | 10 | 11.48 | 114.8
PN06PE02COP | Partida | m | Banda de recypren 3cm._BASE | 0 | 0 | 0 | 0 | 0 | 0 | 170.2 | 3.73 | 634.85
PC06PE02RELL | Partida | m | Relleno hueco hormigón | 0 | 0 | 0 | 0 | 0 | 0 | 170.2 | 6.21 | 1056.94
PCENCF02 | Partida | m | ENCOFRADO LADRILLO 7cm. | 0 | 0 | 0 | 0 | 0 | 0 | 170.2 | 6.21 | 1056.94
07002 | Partida | m² | Carpintería aluminio lacado, gama media rotura puente térmico | 0 | 0 | 0 | 0 | 0 | 0 | 19.95 | 399.97 | 7979.4
07003 | Partida | m² | Carpintería aluminio lacado, gama básica | 0 | 0 | 0 | 0 | 0 | 0 | 8.01 | 347.8 | 2785.88
0706662662 | Partida | m² | Vidrio termoacústico CLIMALIT SILENCE 66.2Si(16air)66.2Si | 0 | 0 | 0 | 0 | 0 | 0 | 19.95 | 238.49 | 4757.88
07066 | Partida | m² | Vidrio laminar de seguridad, 6+6 mm | 0 | 0 | 0 | 0 | 0 | 0 | 8.01 | 161.48 | 1293.45
PN070075-100 | Partida | ud | Puerta tablero MDF prelacada, 1 hoja corredera 92,5cm exterior | 0 | 0 | 0 | 0 | 0 | 0 | 3 | 1242.15 | 3726.45
07075-90AB | Partida | ud | Puerta tablero MDF prelacada, 1 hoja abatible 92 cm c/cerradura | 0 | 0 | 0 | 0 | 0 | 0 | 2 | 596.23 | 1192.46
07077-90AT | Partida | ud | Puerta cortafuegos EI2 60-C5, 1 hoja 92 cm, c/antipánico | 0 | 0 | 0 | 0 | 0 | 0 | 1 | 622.32 | 622.32
07077-100AT | Partida | ud | Puerta cortafuegos EI2 60-C5, 1 hoja 102cm, c/antipánico | 0 | 0 | 0 | 0 | 0 | 0 | 1 | 839.69 | 839.69
PN07077-100AT | Partida | ud | Puerta cortafuegos EI2 60-C5, 1 hoja 102cm, s/antipánico | 0 | 0 | 0 | 0 | 0 | 0 | 1 | 839.69 | 839.69
07025 | Partida | ud | Muelle cierrapuertas sobre puerta de aluminio | 0 | 0 | 0 | 0 | 0 | 0 | 5 | 192.53 | 962.65
12007 | Partida | ud | Electroimán para retención de puerta cortafuegos | 0 | 0 | 0 | 0 | 0 | 0 | 9 | 167.69 | 1509.21
07064 | Partida | m² | Espejo incoloro 5 mm | 0 | 0 | 0 | 0 | 0 | 0 | 58.71 | 105.58 | 6198.6
07023 | Partida | m² | Malla antipájaros en protección de hueco de ventilación | 0 | 0 | 0 | 0 | 0 | 0 | 7.16 | 161.48 | 1156.2
07026B | Partida | m | Barandilla de acero h=90cm | 0 | 0 | 0 | 0 | 0 | 0 | 30.79 | 93.16 | 2868.4
PN07026A2 | Partida | m | Doble pasamanos de acero c/ montantes | 0 | 0 | 0 | 0 | 0 | 0 | 4 | 96.89 | 387.56
070278 | Partida | m | Doble pasamanos de acero galvanizado tubo 50 mm | 0 | 0 | 0 | 0 | 0 | 0 | 11.25 | 149.06 | 1676.93
07027 | Partida | m | Pasamanos de acero galvanizado tubo 50 mm | 0 | 0 | 0 | 0 | 0 | 0 | 1.4 | 53.41 | 74.77
07022 | Partida | m² | Estructura acero separadora de zonas, pintada en varios colores | 0 | 0 | 0 | 0 | 0 | 0 | 5.46 | 205.33 | 1121.1
075956 | Partida | m | Perfil L aluminio remate de escalón | 0 | 0 | 0 | 0 | 0 | 0 | 8.8 | 49.69 | 437.27
07039 | Partida | ud | Barra antipánico | 0 | 0 | 0 | 0 | 0 | 0 | 2 | 325.44 | 650.88
074569 | Partida | m² | Celosía de lamas fijas orientadas 45º | 0 | 0 | 0 | 0 | 0 | 0 | 7.16 | 409.91 | 2934.96
07018A | Partida | m² | Soporte espejos con tablero MDF | 0 | 0 | 0 | 0 | 0 | 0 | 53.59 | 22.36 | 1198.27
01234PP10 | Partida | u | Suministro y colocación de portería aparcapatinetes de 10 plazas | 0 | 0 | 0 | 0 | 0 | 0 | 1 | 472.02 | 472.02
PNBARAND | Partida | m | Barandilla ac. inox | 0 | 0 | 0 | 0 | 0 | 0 | 0.9 | 1080.67 | 972.6
PNENCIM | Partida | m | Repisa tablero fenólico | 0 | 0 | 0 | 0 | 0 | 0 | 10.45 | 0 | 0
SG.08.01.003 | Partida | u | Conexión de instalación saneamiento interior existente | 0 | 0 | 0 | 0 | 0 | 0 | 1 | 422.33 | 422.33
08040 | Partida | m | Colector suspendido de PVC, serie B de 50 mm | 0 | 0 | 0 | 0 | 0 | 0 | 38 | 14.28 | 542.64
08CS110 | Partida | m | Colector suspendido de PVC, serie B de 110 mm | 0 | 0 | 0 | 0 | 0 | 0 | 32 | 26.09 | 834.88
08CS125 | Partida | m | Colector suspendido de PVC, serie B de 125 mm | 0 | 0 | 0 | 0 | 0 | 0 | 24 | 27.7 | 664.8
08039 | Partida | u | Sumidero sifónico PVC salida vertical 90 mm | 0 | 0 | 0 | 0 | 0 | 0 | 2 | 55.9 | 111.8
08036 | Partida | m | Canaleta prefabricada de hormigón polímero con tapa | 0 | 0 | 0 | 0 | 0 | 0 | 10 | 70.93 | 709.3
DEH023 | Partida | u | Calo en forjado existente D 115 mm | 0 | 0 | 0 | 0 | 0 | 0 | 4 | 99.37 | 397.48
09000 | Partida | u | Certificación y legalización instalación fontaneria | 0 | 0 | 0 | 0 | 0 | 0 | 1 | 310.54 | 310.54
08.02 | Partida | u | Instalación provisional de obra de fontanería | 0 | 0 | 0 | 0 | 0 | 0 | 1 | 372.64 | 372.64
09001 | Partida | PA | Acometida instalación fontanería, a justificar | 0 | 0 | 0 | 0 | 0 | 0 | 1 | 496.86 | 496.86
09002A | Partida | u | Grupo de presión Baeza 2xMulti 25-5M | 0 | 0 | 0 | 0 | 0 | 0 | 1 | 3043.25 | 3043.25
05.03.09B | Partida | u | Depósito de membrana 200 litros | 0 | 0 | 0 | 0 | 0 | 0 | 1 | 701.81 | 701.81
09071500 | Partida | u | Descalcificador AQUALAI modelo K500VUF (5.000L/h) | 0 | 0 | 0 | 0 | 0 | 0 | 1 | 3043.25 | 3043.25
05.03.0240 | Partida | u | Calderín de presión hidroneumático 40L | 0 | 0 | 0 | 0 | 0 | 0 | 2 | 229.8 | 459.6
05.03.0210 | Partida | u | Calderín de presión hidroneumático 10L | 0 | 0 | 0 | 0 | 0 | 0 | 2 | 198.74 | 397.48
10113 | Partida | m | Bandeja portacables "Rejiband" electrocincada 60x300 mm | 0 | 0 | 0 | 0 | 0 | 0 | 8 | 41.61 | 332.88
090311 | Partida | u | Depósito auxliliar 1000 l polietileno alta densidad, prismático | 0 | 0 | 0 | 0 | 0 | 0 | 2 | 608.65 | 1217.3
09030B | Partida | m | Tubería instalación interior PP-R, 63 mm | 0 | 0 | 0 | 0 | 0 | 0 | 0 | 60 | 0
PN008 | Partida | m | Tubería instalación interior PP-R, 50 mm | 0 | 0 | 0 | 0 | 0 | 0 | 18 | 44.72 | 804.96
09028 | Partida | m | Tubería instalación interior PP-R, 40 mm | 0 | 0 | 0 | 0 | 0 | 0 | 32 | 38.75 | 1240
09027 | Partida | m | Tubería instalación interior PP-R, 32 mm | 0 | 0 | 0 | 0 | 0 | 0 | 11 | 33.29 | 366.19
09022 | Partida | m | Tubería instalación interior PP-R 25 mm | 0 | 0 | 0 | 0 | 0 | 0 | 37 | 26.33 | 974.21
09026 | Partida | m | Tubería instalación interior PP-R, 20 mm | 0 | 0 | 0 | 0 | 0 | 0 | 70 | 21.8 | 1526
EN639 | Partida | m | Encoquillado de tubería e=9mm para tubería 63mm | 0 | 0 | 0 | 0 | 0 | 0 | 0 | 11.55 | 0
PN009 | Partida | m | Encoquillado de tubería e=9mm para tubería 50mm | 0 | 0 | 0 | 0 | 0 | 0 | 18 | 11.06 | 199.08
EN409 | Partida | m | Encoquillado de tubería e=9mm para tubería 40mm | 0 | 0 | 0 | 0 | 0 | 0 | 32 | 10.56 | 337.92
EN329 | Partida | m | Encoquillado de tubería e=9mm para tubería 32mm | 0 | 0 | 0 | 0 | 0 | 0 | 11 | 8.2 | 90.2
EN259 | Partida | m | Encoquillado de tubería e=9mm para tubería 25mm | 0 | 0 | 0 | 0 | 0 | 0 | 37 | 6.83 | 252.71
EN209 | Partida | m | Encoquillado de tubería e=9mm para tubería 20mm | 0 | 0 | 0 | 0 | 0 | 0 | 70 | 6.33 | 443.1
05.03.01 | Partida | u | Purgador manual de aire | 0 | 0 | 0 | 0 | 0 | 0 | 1 | 40.99 | 40.99
092020 | Partida | m | Tubería ACS instalación interior PP-R 20 mm c/aislam | 0 | 0 | 0 | 0 | 0 | 0 | 72 | 31.05 | 2235.6
092032 | Partida | m | Tubería ACS instalación interior PP-R 32 mm c/aislam | 0 | 0 | 0 | 0 | 0 | 0 | 20 | 44.1 | 882
FN-092050 | Partida | m | Tubería ACS instalación interior PP-R 40 mm c/aislam | 0 | 0 | 0 | 0 | 0 | 0 | 32 | 47.2 | 1510.4
FN-092051 | Partida | m | Tubería ACS instalación interior PP-R 50 mm c/aislam | 0 | 0 | 0 | 0 | 0 | 0 | 10 | 53.41 | 534.1
09220 | Partida | u | Vaso de expansión cerrado 50 l | 0 | 0 | 0 | 0 | 0 | 0 | 1 | 229.8 | 229.8
09221 | Partida | u | Bomba de circulación rotor húmedo 1" | 0 | 0 | 0 | 0 | 0 | 0 | 1 | 566.42 | 566.42
08052 | Partida | m | Tubería para ventilación de aerotermia, PVC, 160 mm | 0 | 0 | 0 | 0 | 0 | 0 | 15 | 28.67 | 430.05
09230LTB | Partida | u | Bomba de calor Ferroli 260LT | 0 | 0 | 0 | 0 | 0 | 0 | 5 | 2235.85 | 11179.25
05.01.09 | Partida | m | Colector polipropileno retic. PP-R, 63 mm diám. | 0 | 0 | 0 | 0 | 0 | 0 | 2 | 472.95 | 945.9
09043 | Partida | u | Válvula de esfera 3/4" (20 mm) | 0 | 0 | 0 | 0 | 0 | 0 | 28 | 27.95 | 782.6
09044 | Partida | u | Válvula de esfera 1" (25 mm) | 0 | 0 | 0 | 0 | 0 | 0 | 27 | 34.78 | 939.06
09045 | Partida | u | Válvula de esfera 1 1/4" (32 mm) | 0 | 0 | 0 | 0 | 0 | 0 | 1 | 44.72 | 44.72
09046 | Partida | u | Válvula de esfera 1 1/2" (40 mm) | 0 | 0 | 0 | 0 | 0 | 0 | 12 | 52.17 | 626.04
09047 | Partida | u | Válvula de esfera 2 " (50 mm) | 0 | 0 | 0 | 0 | 0 | 0 | 2 | 80.74 | 161.48
09053 | Partida | u | Válvula de retención 1 1/4" (32 mm) | 0 | 0 | 0 | 0 | 0 | 0 | 3 | 54.65 | 163.95
09053B | Partida | u | Válvula de retención 1 1/2" (40 mm) | 0 | 0 | 0 | 0 | 0 | 0 | 10 | 65.83 | 658.3
090488 | Partida | u | Válvula de dureza residual | 0 | 0 | 0 | 0 | 0 | 0 | 1 | 242.22 | 242.22
09073 | Partida | u | Llave de paso con grifo de vaciado 3/4" | 0 | 0 | 0 | 0 | 0 | 0 | 11 | 47.2 | 519.2
09061 | Partida | u | Válvula mezcladora termostática de 3 vías PRESTO, de 1 1/4" | 0 | 0 | 0 | 0 | 0 | 0 | 2 | 2353.86 | 4707.72
09061B | Partida | u | Válvula mezcladora termostática de 3 vías ULTRAMIX, de 3/4" | 0 | 0 | 0 | 0 | 0 | 0 | 1 | 770.13 | 770.13
09058A | Partida | u | Válvula limitadora de presión 1 1/2" (32 mm) | 0 | 0 | 0 | 0 | 0 | 0 | 5 | 409.91 | 2049.55
095326 | Partida | u | Válvula reguladora de caudal 1 1/2" | 0 | 0 | 0 | 0 | 0 | 0 | 5 | 229.8 | 1149
05.03.04 | Partida | u | Manómetro de esfera, con escala de 0 a 10 kg/m2 | 0 | 0 | 0 | 0 | 0 | 0 | 5 | 40 | 200
RO1 | Partida | u | Termómetro digital Mundocontrol FN-49 | 0 | 0 | 0 | 0 | 0 | 0 | 6 | 149.06 | 894.36
009.4 | Partida | u | Filtro auto limpiante semiautomático de Klinwass de 1 1/4" | 0 | 0 | 0 | 0 | 0 | 0 | 1 | 782.55 | 782.55
09070 | Partida | u | Válvula de equilibrado estático 3/4" | 0 | 0 | 0 | 0 | 0 | 0 | 1 | 173.9 | 173.9
05.03.05 | Partida | u | Termómetro ø100 de bulbo y capilar 0-120ºc, toma vertical | 0 | 0 | 0 | 0 | 0 | 0 | 2 | 43.48 | 86.96
09401A | Partida | u | Lavabo de encimera "Mediclinics SNR036CS" | 0 | 0 | 0 | 0 | 0 | 0 | 8 | 89.43 | 715.44
09402B | Partida | u | Inodoro "Roca Victoria" para fluxor | 0 | 0 | 0 | 0 | 0 | 0 | 5 | 360.22 | 1801.1
09402AD | Partida | u | Inodoro "Roca Access" tanque bajo adaptado | 0 | 0 | 0 | 0 | 0 | 0 | 2 | 502.77 | 1005.54
09424 | Partida | u | Rociador antivandálico ducha "Presto" | 0 | 0 | 0 | 0 | 0 | 0 | 2 | 70.8 | 141.6
09420 | Partida | u | Grifería temporizada lavabo "Presto 105 ECO L" AFS | 0 | 0 | 0 | 0 | 0 | 0 | 6 | 99.37 | 596.22
09421A | Partida | u | Grifería temporizada lavabo "Presto 605 Palanca ECO" AFS | 0 | 0 | 0 | 0 | 0 | 0 | 2 | 130.43 | 260.86
09425 | Partida | u | Grifería temporizada "Presto 712" Palanca | 0 | 0 | 0 | 0 | 0 | 0 | 2 | 121.11 | 242.22
09426 | Partida | u | Grifería temporizada inodoro "Presto 1000 C ECO" | 0 | 0 | 0 | 0 | 0 | 0 | 7 | 114.28 | 799.96
09404 | Partida | u | Pileta vertedero "Roca Garda" con grifo mural simple | 0 | 0 | 0 | 0 | 0 | 0 | 1 | 360.22 | 360.22
09406 | Partida | u | Barra sujeción minusválidos para inodoro | 0 | 0 | 0 | 0 | 0 | 0 | 4 | 101.86 | 407.44
09407 | Partida | u | Asiento minusválidos para ducha | 0 | 0 | 0 | 0 | 0 | 0 | 2 | 142.85 | 285.7
09408 | Partida | u | Pasamanos minusválidos para ducha | 0 | 0 | 0 | 0 | 0 | 0 | 2 | 83.89 | 167.78
09411 | Partida | ud | Secamanos | 0 | 0 | 0 | 0 | 0 | 0 | 2 | 43.48 | 86.96
09465 | Partida | u | Kit de alarma para minusválidos | 0 | 0 | 0 | 0 | 0 | 0 | 2 | 366.43 | 732.86
09405C | Partida | u | Fuente de agua refrigerada modelo T-6ALV | 0 | 0 | 0 | 0 | 0 | 0 | 1 | 900.56 | 900.56
09403 | Partida | u | Urinario "Roca Chic" | 0 | 0 | 0 | 0 | 0 | 0 | 1 | 219.24 | 219.24
PN_PRESTO65 | Partida | u | Columna de ducha con temporizador "Presto Conjunto65" | 0 | 0 | 0 | 0 | 0 | 0 | 8 | 357.74 | 2861.92
10100A | Partida | u | Certificación y boletines de instalación electricidad | 0 | 0 | 0 | 0 | 0 | 0 | 1 | 558.97 | 558.97
1013642 | Partida | u | Instalación provisional de obras | 0 | 0 | 0 | 0 | 0 | 0 | 1 | 621.07 | 621.07
101364 | Partida | u | Puesta en marcha de instalación de electricidad | 0 | 0 | 0 | 0 | 0 | 0 | 1 | 434.75 | 434.75
10102 | Partida | u | Cuadro general de baja tensión, armario 1650x1000x250 mm | 0 | 0 | 0 | 0 | 0 | 0 | 1 | 9316.07 | 9316.07
10115 | Partida | m | Cable multipolar RZ1-K 0,6/1 kV, 2x1,5 mm2, Cu | 0 | 0 | 0 | 0 | 0 | 0 | 2920 | 2.98 | 8701.6
10116 | Partida | m | Cable multipolar RZ1-K 0,6/1 kV, 2x2,5 mm2, Cu | 0 | 0 | 0 | 0 | 0 | 0 | 2455 | 3.48 | 8543.4
10117 | Partida | m | Cable multipolar RZ1-K 0,6/1 kV, 2x4 mm2, Cu | 0 | 0 | 0 | 0 | 0 | 0 | 120 | 4.41 | 529.2
10118C | Partida | m | Cable multipolar RZ1-K 0,6/1 kV, 4x4 mm2, Cu | 0 | 0 | 0 | 0 | 0 | 0 | 70 | 5.71 | 399.7
10118 | Partida | m | Cable multipolar RZ1-K 0,6/1 kV, 4x6 mm2, Cu | 0 | 0 | 0 | 0 | 0 | 0 | 0 | 0 | 0
10119 | Partida | m | Cable multipolar RZ1-K 0,6/1 kV, 4x10 mm2, Cu | 0 | 0 | 0 | 0 | 0 | 0 | 40 | 15.03 | 601.2
10120 | Partida | m | Cable multipolar RZ1-K 0,6/1 kV, 4x16 mm2, Cu | 0 | 0 | 0 | 0 | 0 | 0 | 0 | 0 | 0
10104 | Partida | m | Conductor de tierra cobre desnudo 25 mm² | 0 | 0 | 0 | 0 | 0 | 0 | 182 | 6.26 | 1139.32
1046B010 | Partida | u | Toma de datos RJ45 | 0 | 0 | 0 | 0 | 0 | 0 | 23 | 26.97 | 620.31
1046A10A | Partida | u | Toma de corriente 16 A | 0 | 0 | 0 | 0 | 0 | 0 | 42 | 29.81 | 1252.02
1046A10B | Partida | u | Toma de corriente empotrada 16 A | 0 | 0 | 0 | 0 | 0 | 0 | 14 | 29.81 | 417.34
1046A211A | Partida | u | KIT Caja de 2 módulos para suelo (1xTC16A+1xRJ45) | 0 | 0 | 0 | 0 | 0 | 0 | 5 | 86.63 | 433.15
1046A642A | Partida | u | KIT Caja de 6 módulos en paramento (4xTC16A+2xRJ45) | 0 | 0 | 0 | 0 | 0 | 0 | 3 | 134.15 | 402.45
101141A | Partida | m | Bandeja portacables "INDUCANAL CLICK" 60x100mm GC | 0 | 0 | 0 | 0 | 0 | 0 | 42 | 25.49 | 1070.58
10114A | Partida | m | Bandeja portacables "INDUCANAL CLICK" 60x200mm GC | 0 | 0 | 0 | 0 | 0 | 0 | 70 | 33.34 | 2333.8
101142A | Partida | m | Bandeja portacables "INDUCANAL CLICK" 60x300mm GC | 0 | 0 | 0 | 0 | 0 | 0 | 50 | 42.59 | 2129.5
10316.2 | Partida | u | Latiguillo interconexión Fuerza / Datos | 0 | 0 | 0 | 0 | 0 | 0 | 6 | 6.42 | 38.52
10108 | Partida | m | Tubo PVC rígido 25 mm, superficie | 0 | 0 | 0 | 0 | 0 | 0 | 620 | 3.6 | 2232
10202 | Partida | u | Centralización de encendidos | 0 | 0 | 0 | 0 | 0 | 0 | 1 | 243.73 | 243.73
10201 | Partida | u | Plafón led redondo blanco I-TEC, Ref. 5550407 | 0 | 0 | 0 | 0 | 0 | 0 | 52 | 41.39 | 2152.28
10203 | Partida | u | Regleta industrial Airfal Delta D0051L, led | 0 | 0 | 0 | 0 | 0 | 0 | 58 | 55.9 | 3242.2
10204 | Partida | u | Luminaria estanca Airfal Supra S0108L, led | 0 | 0 | 0 | 0 | 0 | 0 | 26 | 39.57 | 1028.82
10203A | Partida | u | Regleta industrial Airfal Delta D0051L L=1534mm | 0 | 0 | 0 | 0 | 0 | 0 | 8 | 47.41 | 379.28
10203B | Partida | u | Regleta industrial Airfal Delta D0050L L=1233mm | 0 | 0 | 0 | 0 | 0 | 0 | 22 | 43.87 | 965.14
10205 | Partida | u | Alumbrado emergencia 60 lúmenes | 0 | 0 | 0 | 0 | 0 | 0 | 3 | 38.62 | 115.86
10206 | Partida | u | Alumbrado emergencia 110 lúmenes | 0 | 0 | 0 | 0 | 0 | 0 | 35 | 48.23 | 1688.05
10205B | Partida | u | Luminaria emergencia estanca 60 lúmenes | 0 | 0 | 0 | 0 | 0 | 0 | 7 | 64.19 | 449.33
10205BP1 | Partida | u | Luminaria emergencia permanente estanca 110 lúmenes | 0 | 0 | 0 | 0 | 0 | 0 | 7 | 75.09 | 525.63
10135 | Partida | u | Interruptor de superficie | 0 | 0 | 0 | 0 | 0 | 0 | 8 | 31.05 | 248.4
10208 | Partida | u | Detector de movimiento | 0 | 0 | 0 | 0 | 0 | 0 | 1 | 80.74 | 80.74
PN_TIRALED | Partida | ml | Tira led IP65 en perfil U para exterior | 0 | 0 | 0 | 0 | 0 | 0 | 18 | 46.15 | 830.7
10301 | Partida | pa | Acometida Telecomunicaciones | 0 | 0 | 0 | 0 | 0 | 0 | 1 | 313.82 | 313.82
10315 | Partida | m | Cable rígido U/UTP 4 pares trenzados Cu | 0 | 0 | 0 | 0 | 0 | 0 | 320 | 3.11 | 995.2
10317C | Partida | u | Armario rack de telecomunicaciones U26 | 0 | 0 | 0 | 0 | 0 | 0 | 1 | 863.29 | 863.29
103211 | Partida | u | Preinstalación control de acceso | 0 | 0 | 0 | 0 | 0 | 0 | 1 | 137.85 | 137.85
103212 | Partida | u | Preinstalación tornos de acceso | 0 | 0 | 0 | 0 | 0 | 0 | 3 | 152.78 | 458.34
07.04.04 | Partida | u | Registro enlace 450x450x120 mm. | 0 | 0 | 0 | 0 | 0 | 0 | 1 | 99.84 | 99.84
10150 | Partida | u | Recibido de torniquetes y portillos de control de acceso | 0 | 0 | 0 | 0 | 0 | 0 | 1 | 149.06 | 149.06
EXT021 | Partida | m | Circuito interior con cable libre de oxígeno 2x1,5mm2 | 0 | 0 | 0 | 0 | 0 | 0 | 640 | 2.88 | 1843.2
EXT021B | Partida | m | Circuito interior con cable libre de oxígeno 2x2,5mm2 | 0 | 0 | 0 | 0 | 0 | 0 | 220 | 4.63 | 1018.6
EXT022 | Partida | m | Conducto PVC Flexible de 20mm | 0 | 0 | 0 | 0 | 0 | 0 | 480 | 1.57 | 753.6
02.06.06 | Partida | m | Tubo corrugado Diam 25mm | 0 | 0 | 0 | 0 | 0 | 0 | 440 | 1.28 | 563.2
02.06.08 | Partida | m | Tubo corrugado Diam 35mm | 0 | 0 | 0 | 0 | 0 | 0 | 200 | 1.53 | 306
02.06.07 | Partida | m | Tubo rígido PVC Diam 25mm | 0 | 0 | 0 | 0 | 0 | 0 | 200 | 3.43 | 686
11000A | Partida | u | Certificación de instalación de climatización | 0 | 0 | 0 | 0 | 0 | 0 | 1 | 434.75 | 434.75
HTCH RASC4 | Partida | u | Unidad exterior centrífuga HITACHI RASC-4HNPE | 0 | 0 | 0 | 0 | 0 | 0 | 1 | 9240.28 | 9240.28
HTCH RASC5 | Partida | u | Unidad exterior centrífuga HITACHI RASC-5HNPE | 0 | 0 | 0 | 0 | 0 | 0 | 1 | 10003.09 | 10003.09
HTCH RASC6 | Partida | u | Unidad exterior centrífuga HITACHI RASC-6HNPE | 0 | 0 | 0 | 0 | 0 | 0 | 5 | 10572.27 | 52861.35
RCI-1.5FSR | Partida | u | Unidad interior tipo Casette HITACHI RCI-1.5FSR | 0 | 0 | 0 | 0 | 0 | 0 | 3 | 1444.59 | 4333.77
RCI-2.0FSR | Partida | u | Unidad interior tipo Casette HITACHI RCI-2.0FSR | 0 | 0 | 0 | 0 | 0 | 0 | 3 | 1553.89 | 4661.67
RCI-3.0FSR | Partida | u | Unidad interior tipo Casette HITACHI RCI-3.0FSR | 0 | 0 | 0 | 0 | 0 | 0 | 9 | 1681.93 | 15137.37
HTCH RPK1 | Partida | u | Unidad interior tipo mural RPK-1.0FSRM | 0 | 0 | 0 | 0 | 0 | 0 | 2 | 1306.74 | 2613.48
PN PSC A32MN | Partida | u | Pantalla táctil de 5" sistema centralizado, modelo PSC-A32MN | 0 | 0 | 0 | 0 | 0 | 0 | 1 | 2309.08 | 2309.08
11160 | Partida | kg | Carga de gas refrigerante R-410A | 0 | 0 | 0 | 0 | 0 | 0 | 18 | 156.05 | 2808.9
111025 | Partida | u | Puesta en marcha | 0 | 0 | 0 | 0 | 0 | 0 | 1 | 621.07 | 621.07
111912B | Partida | u | Bomba de condensados SAUERMANN | 0 | 0 | 0 | 0 | 0 | 0 | 9 | 132.69 | 1194.21
11052 | Partida | m | Cable bus de comunicaciones | 0 | 0 | 0 | 0 | 0 | 0 | 1400 | 3.02 | 4228
11123625 | Partida | u | Detector sensor CO2 | 0 | 0 | 0 | 0 | 0 | 0 | 2 | 602.34 | 1204.68
PN004.1 | Partida | u | Ventilador helicocentrígugo S&P o SODECA 125 mm | 0 | 0 | 0 | 0 | 0 | 0 | 2 | 332.93 | 665.86
PN004.2 | Partida | u | Ventilador helicocentrígugo S&P o SODECA 90 mm | 0 | 0 | 0 | 0 | 0 | 0 | 2 | 238.39 | 476.78
11185 | Partida | u | Emisor eléctrico 2000 W | 0 | 0 | 0 | 0 | 0 | 0 | 0 | 0 | 0
11PAP160KA3EB | Partida | u | Panel en color blanco mod P-N23NA2 para unidad tipo casette | 0 | 0 | 0 | 0 | 0 | 0 | 15 | 434.9 | 6523.5
HTCHARFP1E1 | Partida | u | Mando cableado multifunción PC-ARFG2-E1 HITACHI | 0 | 0 | 0 | 0 | 0 | 0 | 7 | 251.73 | 1762.11
PN_GSR18 1519 | Partida | u | Recuperador de calor GSR 18 15/19 | 0 | 0 | 0 | 0 | 0 | 0 | 1 | 5532.17 | 5532.17
PN_GSR18 2025 | Partida | u | Recuperador de calor GSR 18 20/25 | 0 | 0 | 0 | 0 | 0 | 0 | 1 | 6428.86 | 6428.86
PN-VESP001 | Partida | ud | Sistema para control de humo por presión diferencial SP1 | 0 | 0 | 0 | 0 | 0 | 0 | 0 | 0 | 0
0803920B | Partida | m | Colector suspendido de PVC, serie B de 20 mm | 0 | 0 | 0 | 0 | 0 | 0 | 160 | 9.25 | 1480
11152A1 | Partida | m | Línea frigorífica doble cobre 1/2" (12,7mm) + 1/4" (6,32mm) | 0 | 0 | 0 | 0 | 0 | 0 | 18 | 27.84 | 501.12
11153A2 | Partida | m | Línea frigorífica doble cobre 5/8" (15,87mm) + 3/8" (9,52mm) | 0 | 0 | 0 | 0 | 0 | 0 | 147 | 33.8 | 4968.6
E-102SN4 | Partida | u | MultiKit a 2 tubos, modelo E-102SN4 | 0 | 0 | 0 | 0 | 0 | 0 | 10 | 235.34 | 2353.4
11260 | Partida | u | Boca de extracción diam 100 mm | 0 | 0 | 0 | 0 | 0 | 0 | 8 | 32.42 | 259.36
11211 | Partida | m2 | Conducto de lana mineral "Climaver Neto" | 0 | 0 | 0 | 0 | 0 | 0 | 420 | 43.28 | 18177.6
PM0012 | Partida | ml | Conducto de chapa galvanizada 200 mm diametro y 0,6 mm | 0 | 0 | 0 | 0 | 0 | 0 | 180 | 29.66 | 5338.8
1125520X10B | Partida | u | Rejilla impulsion/retorno 300x100mm, 20-45 de Madel | 0 | 0 | 0 | 0 | 0 | 0 | 50 | 66.04 | 3302
11255760X50 | Partida | u | Rejilla de intemperie ventilación 600x500mm | 0 | 0 | 0 | 0 | 0 | 0 | 20 | 238.43 | 4768.6
03264 | Partida | u | Certificación de instalación de PCI | 0 | 0 | 0 | 0 | 0 | 0 | 1 | 372.64 | 372.64
12001 | Partida | PA | Acometida instalación protección contra incendios, a justificar | 0 | 0 | 0 | 0 | 0 | 0 | 1 | 993.72 | 993.72
12020 | Partida | u | Boca de incendio equipada | 0 | 0 | 0 | 0 | 0 | 0 | 4 | 491.27 | 1965.08
12031C | Partida | u | Depósitos para reserva agua PCI de 3000L | 0 | 0 | 0 | 0 | 0 | 0 | 4 | 1428.47 | 5713.88
1203370B | Partida | u | Grupo de presión contra incendios BOMDESA GIEU 12/70 | 0 | 0 | 0 | 0 | 0 | 0 | 1 | 4322.66 | 4322.66
09022 | Partida | m | Tubería instalación interior PP-R 25 mm | 0 | 0 | 0 | 0 | 0 | 0 | 26 | 26.33 | 684.58
12038 | Partida | m | Red de distribución de agua de 2" PP-R | 0 | 0 | 0 | 0 | 0 | 0 | 15 | 39.13 | 586.95
12037 | Partida | m | Red de distribución de agua de 1 1/2" PP-R | 0 | 0 | 0 | 0 | 0 | 0 | 72 | 35.4 | 2548.8
12021 | Partida | u | Extintor polvo ABC polivalente 6kg | 0 | 0 | 0 | 0 | 0 | 0 | 12 | 49.69 | 596.28
12022 | Partida | u | Extintor nieve carbónica CO2 5kg | 0 | 0 | 0 | 0 | 0 | 0 | 1 | 93.16 | 93.16
12023 | Partida | u | Señalización de equipos contra incendios, fotoluminiscente | 0 | 0 | 0 | 0 | 0 | 0 | 21 | 8.7 | 182.7
NEMOS | Partida | u | Señalización de medios de evacuación, fotoluminiscente | 0 | 0 | 0 | 0 | 0 | 0 | 28 | 8.7 | 243.6
12PUL-SETA | Partida | u | Interruptor de Botón de Presión para Parada de Emergencia | 0 | 0 | 0 | 0 | 0 | 0 | 3 | 80.74 | 242.22
12033 | Partida | u | Sellado de penetraciones: manguito cortafuego | 0 | 0 | 0 | 0 | 0 | 0 | 24 | 99.37 | 2384.88
12034 | Partida | u | Sellado de paso de cables con almohadillas intumescentes | 0 | 0 | 0 | 0 | 0 | 0 | 2 | 173.9 | 347.8
1200-6 | Partida | u | Central de detección automática de incendios de 6 zonas | 0 | 0 | 0 | 0 | 0 | 0 | 1 | 558.97 | 558.97
12003 | Partida | u | Detector óptico de humos | 0 | 0 | 0 | 0 | 0 | 0 | 44 | 50.93 | 2240.92
12004 | Partida | u | Pulsador de alarma, con tapa | 0 | 0 | 0 | 0 | 0 | 0 | 4 | 59.62 | 238.48
12005 | Partida | u | Sirena | 0 | 0 | 0 | 0 | 0 | 0 | 5 | 105.58 | 527.9
PN_CABLEPCI | Partida | m | Cableado apantallado 1,5 mm2 + PVC RIGIDO | 0 | 0 | 0 | 0 | 0 | 0 | 1180 | 8.01 | 9451.8
14001 | Partida | u | Transporte residuos inertes sin clasificar, contenedor 5 m3 | 0 | 0 | 0 | 0 | 0 | 0 | 40 | 186.32 | 7452.8
10.01 | Partida | ud | SEGURIDAD Y SALUD | 0 | 0 | 0 | 0 | 0 | 0 | 1 | 3726.43 | 3726.43
0163288A | Partida | u | Elevador vertical | 0 | 0 | 0 | 0 | 0 | 0 | 1 | 9937.14 | 9937.14