## Hoja1
Presupuesto
Código | Nat | Ud | Resumen | CanPres | PrPres | ImpPres
SG01 | Capítulo |  | Demoliciones y trabajos previos | 1 | 5553.04 | 5553.04
SG0101 | Capítulo |  | Demolición Fachada | 1 | 1260.84 | 1260.84
01015 | Partida | m² | Apertura de hueco en hoja exterior de fachada, fábrica revestida | 36.77 | 34.29 | 1260.84
|  |  | SG0101 | 1 | 1260.84 | 1260.84
SG0103 | Capítulo |  | Demolición Albañilería | 1 | 393.72 | 393.72
01031AA | Partida | m³ | Demolición de muro de hormigón armado | 1.09 | 271.11 | 295.51
01041B | Partida | m² | Desmontaje de puerta de acero | 4.42 | 22.22 | 98.21
|  |  | SG0103 | 1 | 393.72 | 393.72
SG0104 | Capítulo |  | Demolición Varios | 1 | 2501.68 | 2501.68
01023 | Partida | ud | Cierre provisional de obra | 1 | 660.5 | 660.5
E640 | Partida | m | Limpieza y sellado de juntas de construcción | 20 | 15.87 | 317.4
12033 | Partida | u | Sellado de penetraciones: manguito cortafuego | 10 | 85.71 | 857.1
PC.02.1 | Partida | u | Sellado de huecos forjado superior | 7 | 95.24 | 666.68
|  |  | SG0104 | 1 | 2501.68 | 2501.68
SG0105 | Capítulo |  | Instalaciones | 1 | 1396.8 | 1396.8
01057 | Partida | PA | Desmontaje de instalación de climatización y ventilación | 1 | 1396.8 | 1396.8
|  |  | SG0105 | 1 | 1396.8 | 1396.8
|  |  | SG01 | 1 | 5553.04 | 5553.04
SG02 | Capítulo |  | Estructuras | 1 | 42970.25 | 42970.25
020267 | Partida | kg | Acero perfiles laminados en caliente en vigas de unión soldada | 1002.32 | 4.44 | 4450.3
020268B | Partida | kg | Acero S275 JR en placa de anclaje | 269.98 | 12.7 | 3428.75
020269 | Partida | m² | Bancada de tramex para instalaciones | 19 | 193.01 | 3667.19
BANDAIGNIF | Partida | ml | Banda de protección ignífuga EI60 | 69.9 | 50.79 | 3550.22
05026190 | Partida | m² | Protección estructura mortero ignífugo R90 | 10.63 | 20.13 | 213.98
050261120 | Partida | m² | Protección estructura mortero ignífugo R120 | 1309.65 | 21.12 | 27659.81
|  |  | SG02 | 1 | 42970.25 | 42970.25
SG03 | Capítulo |  | Albañileria | 1 | 97701.12 | 97701.12
C03.3 | Capítulo |  | Techos | 1 | 2138.4 | 2138.4
033015H | Partida | m² | Falso techo continuo de placas de yeso laminado W | 5.85 | 39.96 | 233.77
0334415F | Partida | m² | Falso techo continuo de placas de yeso laminado EI120 | 13 | 77.74 | 1010.62
0331415F | Partida | m | Tabica para falso techo EI120 | 11.5 | 77.74 | 894.01
|  |  | C03.3 | 1 | 2138.4 | 2138.4
C03.1 | Capítulo |  | Fábrica de ladrillo | 1 | 5346.34 | 5346.34
03101 | Partida | m² | Cerramiento e: 11.5 cm ladrillo hueco para revestir i/dint | 66.85 | 43.81 | 2928.7
03105 | Partida | m² | Cerramiento e=11,5 cm ladrillo cerámico perforado | 53.63 | 45.08 | 2417.64
|  |  | C03.1 | 1 | 5346.34 | 5346.34
C03.2 | Capítulo |  | Placas de yeso (paredes) | 1 | 24876.93 | 24876.93
0321C4NA | Partida | m² | Tabique sencillo (15+70+15)/400 (2N disp C) c/aislamiento | 66.58 | 57.94 | 3857.65
0321C6WB | Partida | m² | Tabique sencillo (15+70+15)/600 (2W disp C) | 161.9 | 55.24 | 8943.36
0321C4NB | Partida | m² | Tabique sencillo (15+70+15)/400 (2N disp C) | 92.74 | 47.39 | 4394.95
03259C6N | Partida | m² | Trasdosado autoportante placa yeso 15 (1N disp C) con maestras | 112.04 | 39.07 | 4377.4
03259C6W | Partida | m² | Trasdosado autoportante placa yeso 15 (1W disp C) c/maestras | 61.12 | 43.14 | 2636.72
0324O66N | Partida | m² | Trasdosado directo placa de yeso 15 (1N) | 17.92 | 23.92 | 428.65
03126NW | Partida | m² | Cambio de placa de N a W | 58.67 | 4.06 | 238.2
|  |  | C03.2 | 1 | 24876.93 | 24876.93
C03.4 | Capítulo |  | Otros | 1 | 65339.45 | 65339.45
C03.04.08 | Partida | m² | Mortero autonivelante de cemento fibrado e: 8 cm con mallazo | 927 | 24.44 | 22655.88
0201810 | Partida | m² | Solera de hormigón armado de 10 cm de espesor | 25.01 | 30.48 | 762.3
10SWW00061 | Partida | m² | Recrecido de suelos de 5cm con mortero | 75.31 | 13.12 | 988.07
020182 | Partida | m² | Capa de mortero de autonivelante de hasta 2 cm | 438.9 | 8.94 | 3923.77
03432A6 | Partida | m² | Aislamiento horizontal de soleras XPS 60mm | 200.5 | 14.86 | 2979.43
03432A5 | Partida | m² | Aislamiento horizontal de soleras XPS 50mm | 271 | 13.88 | 3761.48
03432A4 | Partida | m² | Aislamiento horizontal de soleras XPS 40mm | 373 | 12.57 | 4688.61
03432A2 | Partida | m² | Aislamiento horizontal de soleras XPS 20mm | 280.3 | 9.97 | 2794.59
03433A | Partida | m | Formación de canaleta en suelo | 29.15 | 37.46 | 1091.96
034331 | Partida | m | Formación de canaleta en duchas | 8 | 40.63 | 325.04
06003C | Partida | m² | Formación pte. e impermeabilzación doble lámina de betún | 75.5 | 46.93 | 3543.22
RO0005C | Partida | m³ | Relleno de arena compactada | 137.15 | 51 | 6994.65
0007 | Partida | u | Ayudas de albañilería para colocación de pantallas TV | 1 | 177.77 | 177.77
0008 | Partida | u | Ayudas de albañilería para colocación de pequeño material de SG | 1 | 438.09 | 438.09
0078N | Partida | u | Ayudas de albañilería para colocación de tornos y portillo | 1 | 247.61 | 247.61
00081A | Partida | pa | Ayudas de albañilería para instalaciones | 1 | 1574.57 | 1574.57
0078N43 | Partida | u | Ayudas de albañilería para colocación y cableado de mesa | 1 | 152.38 | 152.38
SG0102013A | Partida | ml | Corte 2cm de espesor de solera de hormigon y relleno de porexpán | 34.2 | 22.4 | 766.08
03434DM | Partida | m² | Tablero MDF 10mm | 170 | 35.29 | 5999.3
15.01 | Partida | ud | Señalización elementos accesibles | 7 | 13.97 | 97.79
0186243 | Partida | u | Caja de metacrilato con llave para termostato | 1 | 25.4 | 25.4
0186244 | Partida | U | Formación de hornacina en fachada para suministro de agua | 1 | 444.44 | 444.44
0186245 | Partida | u | Estanteria PVC 40x90x180 cm | 2 | 95.24 | 190.48
06WWT0TY51 | Partida | m² | Rasillón cerámico | 5.94 | 120.63 | 716.54
|  |  | C03.4 | 1 | 65339.45 | 65339.45
|  |  | SG03 | 1 | 97701.12 | 97701.12
SG04 | Capítulo |  | Actuaciones Acústicas | 1 | 138202.58 | 138202.58
4SA8I | Partida | m² | Suelo acústico. H8+I | 287 | 10.41 | 2987.67
4SA084 | Partida | m² | Suelo acústico. H8+C4 | 103 | 16.83 | 1733.49
4SA086 | Partida | m² | Suelo acústico. H8+C6 | 171 | 24.25 | 4146.75
4SA108 | Partida | m² | Suelo acústico. H8+C8 | 235 | 31.62 | 7430.7
4SA10AB1 | Partida | m² | Suelo acustico alto rendimiento | 131 | 118.79 | 15561.49
0P110L10A | Partida | m² | Trasdosado Acústico P1.10.L10 (1x15+10LM) | 716.52 | 46.48 | 33303.85
0P230L15A | Partida | m² | Trasdosado Acústico P2.15.L15 (2x15+15LM) | 107.26 | 63.24 | 6783.12
0T112L12 | Partida | m² | Techo acústico T1.12.L12 (1x15+12LM) | 880 | 56.13 | 49394.4
0T215L20VM | Partida | m² | Techo acústico T2.20.L20 (2x15+20LM) VISCOREM + MUELLE | 120 | 75.74 | 9088.8
4PKB2BAJA | Partida | m | Forrado de bajantes con PKB2 | 40 | 16.13 | 645.2
4PKB2BAJACL | Partida | m² | Forrado de conductos con PKB2 | 47.4 | 41.65 | 1974.21
0SILSNA101595 | Partida | u | Silencioso 1500x900x500 | 10 | 387.29 | 3872.9
03126NW | Partida | m² | Cambio de placa de N a W | 315.27 | 4.06 | 1280
|  |  | SG04 | 1 | 138202.58 | 138202.58
SG05 | Capítulo |  | Revestimientos | 1 | 41700.35 | 41700.35
05001 | Partida | m² | Enfoscado de cemento maestreado y bruñido en exteriores | 18 | 29.21 | 525.78
05003B | Partida | m² | Alicatado gres porcelánico SALONI Menhir antracita 30x60cm | 87.27 | 59.26 | 5171.62
05004C | Partida | u | Jabonera metálica | 10 | 32.52 | 325.2
05020A | Partida | m² | Remate decorativo de chapa de aluminio lacado "5 palillos" 2 mm | 0.64 | 190.47 | 121.9
05020AAA | Partida | m² | Remate decorativo de chapa de aluminio lisa lacado NEGRO | 109.9 | 114.28 | 12559.37
05022 | Partida | m² | Pintura plástica mate en interiores, color a elegir | 1325.38 | 4.57 | 6056.99
05023 | Partida | m² | Pintura plástica mate en interiores (horizontal), color a elegir | 495 | 6.48 | 3207.6
05021 | Partida | m² | Pintura pétrea mate en exteriores, color a elegir | 211.01 | 8.38 | 1768.26
05024 | Partida | m² | Pintura esmalte sintético negro mate sobre hierro o acero | 29.74 | 13.33 | 396.43
05326 | Partida | m² | Pintura tipo pizarra | 3.75 | 15.24 | 57.15
07721M | Partida | m² | Revestimiento mural GERFLOR Manhattan 7721 Mist | 136.62 | 40.47 | 5529.01
07740FS | Partida | m² | Revestimiento mural GERFLOR Manhattan 7740 Fabrik Silk | 95.28 | 40.47 | 3855.98
05017D | Partida | m² | Revestimiento mural GERFLOR Manhattan 7611 Snow | 12.75 | 40.47 | 515.99
0602107 | Partida | m | Rodapié MDF prelacado 70x10 mm | 114.04 | 11.62 | 1325.14
0602112 | Partida | m | Rodapié MDF prelacado 120x10 mm | 21.3 | 13.33 | 283.93
|  |  | SG05 | 1 | 41700.35 | 41700.35
SG06 | Capítulo |  | Pavimentos | 1 | 52786.2 | 52786.2
06021 | Partida | m² | Solado de baldosa exterior de acera | 5.94 | 43.17 | 256.43
06006B | Partida | m² | Solado baldosas gres porcelánico SALONI Menhir 30x60cm | 143.5 | 61.47 | 8820.95
06007B | Partida | m | Rodapié gres porcelánico SALONI Menhir 8x60cm | 24.55 | 19.54 | 479.71
06025 | Partida | m² | Pavimento vinílico GERFLOR Bostonian Oak Honey | 151 | 62.39 | 9420.89
06026 | Partida | m² | Pavimento vinílico GERFLOR Royal Oak Coffee | 130 | 49.48 | 6432.4
06027A | Partida | m² | Pavimento de parquet laminado GERFLOR Bostonian Oak Beige | 110 | 71.07 | 7817.7
06014A4GMZ | Partida | m² | Pavimento Macizo caucho SBR GORILASTIC black1000x500x40mm GRUESO | 320 | 54.26 | 17363.2
06014A4GMZR | Partida | m² | Pavimento Macizo caucho SBR GORILASTIC rojo 1000x500x40mm GRUESO | 4.5 | 61.47 | 276.62
06024 | Partida | m | Perfil de transición de aluminio macizo, 50x2mm | 9.95 | 16.32 | 162.38
060235 | Partida | m | Cinta para balizamiento amarilla y negra | 54.81 | 4.06 | 222.53
0602328 | Partida | m | Cinta antideslizante | 157.96 | 5.71 | 901.95
06DELH07 | Partida | m | Demolición de encofrado de ladrillo en pavimentos | 29.15 | 6.6 | 192.39
06PE02 | Partida | m | Banda de poliestireno expandido de 20 mm | 138.5 | 3.17 | 439.05
|  |  | SG06 | 1 | 52786.2 | 52786.2
SG07 | Capítulo |  | Carpinterías y Vidrios | 1 | 30183.99 | 30183.99
07002 | Partida | m² | Carpintería aluminio lacado, gama media rotura puente térmico | 20.28 | 313.33 | 6354.33
07003 | Partida | m² | Carpintería aluminio lacado, gama básica | 7.71 | 236.16 | 1820.79
0706551644 | Partida | m² | Vidrio termoacústico CLIMALITE SILENCE 55.1(16air)44.1Si | 20.28 | 217.08 | 4402.38
07066 | Partida | m² | Vidrio laminar de seguridad, 6+6 mm | 7.71 | 121.1 | 933.68
070075-100 | Partida | ud | Puerta tablero MDF prelacada, 1 hoja corredera 105cm | 2 | 685.7 | 1371.4
07075-80AB | Partida | ud | Puerta tablero MDF prelacada, 1 hoja abatible 82 cm c/cerradura | 1 | 533.32 | 533.32
07075-160AB | Partida | ud | Puerta tablero MDF prelacada, 2 hojas abatible 82cm (paso 160cm) | 1 | 902.52 | 902.52
07078-160B | Partida | ud | Puerta cortafuegos EI 60-c5, 2 hojas de 160cm de paso | 1 | 1125.66 | 1125.66
07017-160B | Partida | ud | Puerta acero, lacada, 2 hojas 160cm de paso | 2 | 1120.04 | 2240.08
07025 | Partida | ud | Muelle cierrapuertas sobre puerta de aluminio | 11 | 73.01 | 803.11
07064 | Partida | m² | Espejo incoloro 5 mm | 52.42 | 67.74 | 3550.93
07023 | Partida | m² | Malla antipájaros en protección de hueco de ventilación | 13.94 | 24.63 | 343.34
07028 | Partida | m | Barandilla metálica acero inoxidable c/ vidrio | 1.95 | 317.45 | 619.03
07039 | Partida | ud | Barra antipánico | 6 | 151.17 | 907.02
074569 | Partida | m² | Celosía de lamas fijas orientadas 45º | 9.85 | 172.44 | 1698.53
07018A | Partida | m² | Soporte espejos con tablero MDF | 48.94 | 44.44 | 2174.89
01234PP10 | Partida | u | Suministro y colocación de portería aparcapatinetes de 10 plazas | 1 | 402.98 | 402.98
|  |  | SG07 | 1 | 30183.99 | 30183.99
SG08 | Capítulo |  | Instalación de saneamiento | 1 | 6825.5 | 6825.5
SG.08.01.003 | Partida | u | Conexión de instalación saneamiento interior | 1 | 285.71 | 285.71
08036 | Partida | m | Canaleta prefabricada de hormigón polímero con tapa | 8 | 95.24 | 761.92
DEH023 | Partida | u | Calo en forjado existente D 115 mm | 9 | 92.89 | 836.01
DEH024 | Partida | u | Calo en forjado existente D 95 mm | 2 | 82.54 | 165.08
DEH025 | Partida | u | Calo en forjado existente D 55 mm | 8 | 62.09 | 496.72
080392B | Partida | m | Colector suspendido de PVC, serie B de 25 mm | 127.25 | 13.42 | 1707.7
080392 | Partida | m | Colector suspendido de PVC, serie B de 32 mm | 37.2 | 15.73 | 585.16
08040 | Partida | m | Colector suspendido de PVC, serie B de 50 mm | 16.35 | 18.04 | 294.95
08CS90 | Partida | m | Colector suspendido de PVC, serie B de 90 mm | 2.4 | 22.74 | 54.58
08CS110 | Partida | m | Colector suspendido de PVC, serie B de 110 mm | 20.3 | 27.69 | 562.11
08CS125 | Partida | m | Colector suspendido de PVC, serie B de 125 mm | 7.8 | 32.16 | 250.85
08032 | Partida | m | Red de pequeña evacuación empotrada, PVC serie B, 15 mm | 13.95 | 4.7 | 65.57
08030 | Partida | m | Red de pequeña evacuación empotrada, PVC serie B, 32 mm | 1.2 | 10.21 | 12.25
08040B | Partida | m | Colector superficial de PVC, serie B de 50 mm | 10.3 | 19.68 | 202.7
08031 | Partida | m | Red de pequeña evacuación empotrada, PVC serie B, 40 mm | 9.8 | 10.79 | 105.74
08020A | Partida | m | Colector enterrado PVC 75mm | 13.2 | 15.87 | 209.48
08016A | Partida | m | Colector enterrado PVC 110 mm | 1.25 | 23.26 | 29.08
08E125 | Partida | m | Colector enterrado PVC 125 mm | 2.3 | 26.63 | 61.25
08037 | Partida | u | Sumidero sifónico PP salida vertical 40/50 mm | 2 | 24.08 | 48.16
08039 | Partida | u | Sumidero sifónico PVC salida vertical 90 mm | 2 | 45.24 | 90.48
|  |  | SG08 | 1 | 6825.5 | 6825.5
SG09 | Capítulo |  | Instalación de fontanería y ACS | 1 | 68302.06 | 68302.06
C009.1 | Capítulo |  | Agua fría | 1 | 15933.95 | 15933.95
09000 | Partida | u | Certificación y legalización instalación fontaneria | 1 | 241.27 | 241.27
08.02 | Partida | u | Instalación provisional de obra de fontanería | 1 | 482.53 | 482.53
09001 | Partida | PA | Acometida instalación fontanería, a justificar | 1 | 634.91 | 634.91
09002A | Partida | u | Grupo de presión Baeza 2xMulti 25-5M | 1 | 3241.99 | 3241.99
05.03.09B | Partida | u | Depósito de membrana 200 litros | 1 | 706.68 | 706.68
09071B | Partida | u | Descalcificador AQUALAI modelo K750VUF (5.000L/h) | 1 | 2867.45 | 2867.45
05.03.0225 | Partida | u | Calderín de presión hidroneumático 25L | 2 | 120.92 | 241.84
10113 | Partida | m | Bandeja portacables "Rejiband" electrocincada 60x300 mm | 16.5 | 58.97 | 973.01
090311 | Partida | u | Depósito auxliliar 1000 l polietileno alta densidad, prismático | 2 | 963.4 | 1926.8
09030B | Partida | m | Tubería instalación interior PP-R, 63 mm | 5.6 | 38.26 | 214.26
09028 | Partida | m | Tubería instalación interior PP-R, 40 mm | 92.2 | 19.3 | 1779.46
09027 | Partida | m | Tubería instalación interior PP-R, 32 mm | 21.35 | 17.27 | 368.71
09022 | Partida | m | Tubería instalación interior PP-R 25 mm | 41.45 | 15.11 | 626.31
09026 | Partida | m | Tubería instalación interior PP-R, 20 mm | 41.9 | 13.33 | 558.53
EN639 | Partida | m | Encoquillado de tubería e=9mm para tubería 63mm | 5.6 | 10.16 | 56.9
EN409 | Partida | m | Encoquillado de tubería e=9mm para tubería 40mm | 92.2 | 6.35 | 585.47
EN329 | Partida | m | Encoquillado de tubería e=9mm para tubería 32mm | 21.35 | 4.19 | 89.46
EN259 | Partida | m | Encoquillado de tubería e=9mm para tubería 25mm | 41.45 | 3.81 | 157.92
EN209 | Partida | m | Encoquillado de tubería e=9mm para tubería 20mm | 41.9 | 3.68 | 154.19
05.03.01 | Partida | u | Purgador manual de aire | 1 | 26.26 | 26.26
|  |  | C009.1 | 1 | 15933.95 | 15933.95
C009.2 | Capítulo |  | Agua caliente sanitaria | 1 | 18027.83 | 18027.83
092020 | Partida | m | Tubería ACS instalación interior PP-R 20 mm c/aislam | 49.5 | 18.77 | 929.12
092025 | Partida | m | Tubería ACS instalación interior PP-R 25 mm c/aislam | 48.35 | 20.7 | 1000.85
092032 | Partida | m | Tubería ACS instalación interior PP-R 32 mm c/aislam | 39.3 | 29.17 | 1146.38
09220 | Partida | u | Vaso de expansión cerrado 50 l | 1 | 182.09 | 182.09
09221 | Partida | u | Bomba de circulación rotor húmedo 1" | 1 | 834.36 | 834.36
08052 | Partida | m | Tubería para ventilación de aerotermia, PVC, 160 mm | 20.5 | 28.75 | 589.38
09230HTB | Partida | u | Bomba de calor Ferroli 260HT | 5 | 2669.13 | 13345.65
|  |  | C009.2 | 1 | 18027.83 | 18027.83
C009.3 | Capítulo |  | Válvulas y elementos | 1 | 20387.87 | 20387.87
05.01.09 | Partida | m | Colector polipropileno retic. PP-R, 63 mm diám. | 2 | 915.92 | 1831.84
09043 | Partida | u | Válvula de esfera 3/4" (20 mm) | 33 | 30.48 | 1005.84
09044 | Partida | u | Válvula de esfera 1" (25 mm) | 25 | 31.11 | 777.75
09045 | Partida | u | Válvula de esfera 1 1/4" (32 mm) | 9 | 35.55 | 319.95
09046 | Partida | u | Válvula de esfera 1 1/2" (40 mm) | 34 | 38.09 | 1295.06
09047 | Partida | u | Válvula de esfera 2 1/4" (63 mm) | 2 | 62.22 | 124.44
09052B | Partida | u | Válvula de retención 3/4" (20 mm) | 5 | 30.48 | 152.4
09053A | Partida | u | Válvula de retención 1" (25 mm) | 10 | 29.08 | 290.8
09053 | Partida | u | Válvula de retención 1 1/4" (32 mm) | 3 | 35.05 | 105.15
09053B | Partida | u | Válvula de retención 1 1/2" (40 mm) | 5 | 74.92 | 374.6
090488 | Partida | u | Válvula de dureza residual | 1 | 355.55 | 355.55
09073 | Partida | u | Llave de paso con grifo de vaciado 3/4" | 7 | 69.84 | 488.88
09061 | Partida | u | Válvula mezcladora termostática de 3 vías PRESTO, de 1 1/4" | 2 | 2673.28 | 5346.56
09061C | Partida | u | Válvula mezcladora termostática de 3 vías ULTRAMIX TX93E, de 1" | 1 | 735.96 | 735.96
09058 | Partida | u | Válvula limitadora de presión 1 1/2" (40 mm) | 5 | 340.72 | 1703.6
095326 | Partida | u | Válvula reguladora de caudal 1 1/2" | 5 | 703.05 | 3515.25
09067 | Partida | u | Filtro de cartucho contenedor de carbón activo i/llaves de paso | 1 | 227.72 | 227.72
05.03.04 | Partida | u | Manómetro de esfera, con escala de 0 a 10 kg/m2 | 3 | 57.26 | 171.78
05.03.05 | Partida | u | Termómetro ø100 de bulbo y capilar 0-120ºc, toma vertical | 2 | 71.3 | 142.6
RO1 | Partida | u | Termómetro digital Mundocontrol FN-49 | 2 | 103.79 | 207.58
009.4 | Partida | u | Filtro auto limpiante semiautomático de Klinwass de 1 1/4" | 1 | 1214.56 | 1214.56
|  |  | C009.3 | 1 | 20387.87 | 20387.87
C009.4 | Capítulo |  | Grifería y aparatos | 1 | 13952.41 | 13952.41
09401A | Partida | u | Lavabo de encimera "Mediclinics SNR036CS" | 8 | 186.57 | 1492.56
09402C | Partida | u | Inodoro "Roca Victoria" para fluxor | 6 | 160.16 | 960.96
09402AE | Partida | u | Inodoro "Roca Access" tanque bajo adaptado | 2 | 729.18 | 1458.36
09403 | Partida | u | Urinario "Roca Chic" | 1 | 165.01 | 165.01
09427 | Partida | u | Conjunto ducha con rociador antivandálico " Presto 65" | 8 | 345.7 | 2765.6
0112369 | Partida | u | Pieza Presto racor DL400 | 8 | 88.71 | 709.68
09424 | Partida | u | Rociador antivandálico ducha "Presto" | 2 | 135.85 | 271.7
09420 | Partida | u | Grifería temporizada lavabo "Presto 105 ECO L" AFS | 6 | 111.82 | 670.92
09421A | Partida | u | Grifería temporizada lavabo "Presto 605 Palanca ECO" AFS | 2 | 145.72 | 291.44
09422 | Partida | u | Grifería temporizada urinario "Presto 12A ECO" | 1 | 120.96 | 120.96
09425 | Partida | u | Grifería temporizada "Presto 712" Palanca | 2 | 134.3 | 268.6
09426 | Partida | u | Grifería temporizada inodoro "Presto 1000 C ECO" | 8 | 161.72 | 1293.76
09404 | Partida | u | Pileta vertedero "Roca Garda" con grifo mural simple | 1 | 342.75 | 342.75
09406 | Partida | u | Barra sujeción minusválidos para inodoro | 4 | 118.09 | 472.36
09407 | Partida | u | Asiento minusválidos para ducha | 2 | 189.71 | 379.42
09408 | Partida | u | Pasamanos minusválidos para ducha | 2 | 152.06 | 304.12
09411 | Partida | ud | Secamanos | 2 | 44.44 | 88.88
09465 | Partida | u | Kit de alarma para minusválidos | 2 | 517.83 | 1035.66
09405C | Partida | u | Fuente de agua refrigerada MEDICLINICS modelo FA0025C | 1 | 859.67 | 859.67
|  |  | C009.4 | 1 | 13952.41 | 13952.41
|  |  | SG09 | 1 | 68302.06 | 68302.06
SG10 | Capítulo |  | Instalación de electricidad y telecomunicaciones | 1 | 77871.87 | 77871.87
C10.1 | Capítulo |  | Electricidad | 1 | 52806.03 | 52806.03
10100A | Partida | u | Certificación y boletines de instalación electricidad | 1 | 1795.75 | 1795.75
1013642 | Partida | u | Instalación provisional de obras | 1 | 1376.48 | 1376.48
101364 | Partida | u | Puesta en marcha de instalación de electricidad | 1 | 147.73 | 147.73
10102 | Partida | u | Cuadro general de baja tensión, armario 1650x1000x250 mm | 1 | 11326.29 | 11326.29
10115 | Partida | m | Cable multipolar RZ1-K 0,6/1 kV, 2x1,5 mm2, Cu | 1965 | 3.44 | 6759.6
10116 | Partida | m | Cable multipolar RZ1-K 0,6/1 kV, 2x2,5 mm2, Cu | 2100 | 3.96 | 8316
10117 | Partida | m | Cable multipolar RZ1-K 0,6/1 kV, 2x4 mm2, Cu | 50.8 | 5.98 | 303.78
10118C | Partida | m | Cable multipolar RZ1-K 0,6/1 kV, 4x6 mm2, Cu | 85.9 | 8.34 | 716.41
10112A | Partida | m | Cable multipolar RZ1-K 0,6/1 kV, 4x6 mm2, Cu AFUMES (AS+) | 22 | 8.34 | 183.48
10316.3 | Partida | u | Latiguillo interconexión Fuerza | 15 | 57.14 | 857.1
10104 | Partida | m | Conductor de tierra cobre desnudo 25 mm² | 420.3 | 6.95 | 2921.09
1046A10A | Partida | u | Toma de corriente 16 A | 36 | 36.75 | 1323
1046A10B | Partida | u | Toma de corriente empotrada 16 A | 2 | 36.75 | 73.5
1046A211A | Partida | u | KIT Caja de 2 módulos para suelo (1xTC16A+1xRJ45) | 5 | 95.95 | 479.75
1046A642AA | Partida | u | KIT Caja de 6 módulos en paramento (4xTC16A+2xRJ45) | 2 | 146.03 | 292.06
1046A642A | Partida | u | KIT Caja de 6 módulos en suelo (4xTC16A+2xRJ45) | 3 | 146.03 | 438.09
1046A862A | Partida | u | KIT Caja de 8 módulos en paramento (6xTC16A+2xRJ45) | 1 | 139.05 | 139.05
101141A | Partida | m | Bandeja portacables "INDUCANAL CLICK" 60x100mm GC | 122.65 | 33.55 | 4114.91
10114A | Partida | m | Bandeja portacables "INDUCANAL CLICK" 60x200mm GC | 223.15 | 35.68 | 7961.99
101142A | Partida | m | Bandeja portacables "INDUCANAL CLICK" 60x300mm GC | 74.5 | 39.36 | 2932.32
10316.2 | Partida | u | Latiguillo interconexión Fuerza / Datos | 6 | 57.14 | 342.84
10108 | Partida | m | Tubo PVC rígido 25 mm, superficie | 1.3 | 3.7 | 4.81
|  |  | C10.1 | 1 | 52806.03 | 52806.03
C10.2 | Capítulo |  | Iluminación | 1 | 16236.83 | 16236.83
10202 | Partida | u | Centralización de encendidos | 1 | 677.18 | 677.18
10201 | Partida | u | Plafón led redondo blanco I-TEC, Ref. 5550407 | 40 | 41.26 | 1650.4
102011 | Partida | u | Luminaria LED suspendida 40W SECOM 2200014084 + kit suspensión 5 | 1 | 97.18 | 97.18
10203 | Partida | u | Regleta industrial Airfal Delta D0051L, led | 54 | 64.58 | 3487.32
10204 | Partida | u | Luminaria estanca Airfal Supra S0108L, led | 28 | 68.82 | 1926.96
10203A | Partida | u | Regleta industrial Airfal Delta D0050L L=1534mm | 8 | 54.04 | 432.32
10203B | Partida | u | Regleta industrial Airfal Delta D0050L L=1233mm | 26 | 54.04 | 1405.04
10205 | Partida | u | Alumbrado emergencia 60 lúmenes | 12 | 39.48 | 473.76
10206 | Partida | u | Alumbrado emergencia 110 lúmenes | 34 | 42.49 | 1444.66
10207 | Partida | u | Alumbrado emergencia 150 lúmenes | 5 | 45.5 | 227.5
10205P | Partida | u | Alumbrado emergencia permanente 60 lúmenes | 10 | 57.32 | 573.2
10206P | Partida | u | Alumbrado emergencia permanente 110 lúmenes | 10 | 95.24 | 952.4
10135 | Partida | u | Interruptor de superficie | 8 | 51.36 | 410.88
10136 | Partida | u | Conmutador de superficie | 4 | 106.11 | 424.44
102327 | Partida | m | Tira LED PERFIL 2700K | 73.5 | 27.94 | 2053.59
|  |  | C10.2 | 1 | 16236.83 | 16236.83
C10.3 | Capítulo |  | Telecomunicaciones | 1 | 3456.71 | 3456.71
10301 | Partida | pa | Acometida Telecomunicaciones | 1 | 317.45 | 317.45
10315 | Partida | m | Cable rígido U/UTP 4 pares trenzados Cu | 569.7 | 2.22 | 1264.73
10317C | Partida | u | Armario rack de telecomunicaciones U26 | 1 | 1245.69 | 1245.69
103211 | Partida | u | Preinstalación control de acceso | 1 | 165.42 | 165.42
103212 | Partida | u | Preinstalación tornos de acceso | 1 | 165.42 | 165.42
07.04.04 | Partida | u | Registro enlace 450x450x120 mm. | 1 | 103.73 | 103.73
10150 | Partida | u | Recibido de torniquetes y portillos de control de acceso | 1 | 105.39 | 105.39
182550 | Partida | u | Colocación de Antena WiFi | 2 | 44.44 | 88.88
|  |  | C10.3 | 1 | 3456.71 | 3456.71
C10.4 | Capítulo |  | Audio y megafonía | 1 | 5372.3 | 5372.3
EXT021 | Partida | m | Circuito interior con cable libre de oxígeno 2x1,5mm2 | 650 | 3.49 | 2268.5
EXT021B | Partida | m | Circuito interior con cable libre de oxígeno 2x2,5mm2 | 150 | 3.87 | 580.5
EXT022 | Partida | m | Conducto PVC Flexible de 20mm | 450 | 1.52 | 684
02.06.06 | Partida | m | Tubo corrugado Diam 25mm | 520 | 1.59 | 826.8
02.06.08 | Partida | m | Tubo corrugado Diam 35mm | 250 | 1.65 | 412.5
02.06.07 | Partida | m | Tubo rígido PVC Diam 25mm | 150 | 4 | 600
|  |  | C10.4 | 1 | 5372.3 | 5372.3
|  |  | SG10 | 1 | 77871.87 | 77871.87
SG11 | Capítulo |  | Instalación de climatización y ventilación | 1 | 181707 | 181707
C11.1 | Capítulo |  | Equipos y conexiones | 1 | 122648.83 | 122648.83
11000A | Partida | u | Certificación de instalación de climatización | 1 | 2872.93 | 2872.93
SODEC250H | Partida | u | Ventilador centrífugo SODECA SV-250/H | 2 | 585.61 | 1171.22
1118020 | Partida | u | Ventilador helicocentrígugo "S&P TD-800/200 SILENT 3V" | 1 | 546.35 | 546.35
11120031 | Partida | u | Ventilador helicocentrígugo "S&P TD 2000/315 SILENT 3V" | 2 | 920.03 | 1840.06
117033GIS | Partida | u | Recuperador de calor "GISER GSR 18 29/33" | 2 | 6485.81 | 12971.62
0RASC6HNPE | Partida | u | Unidad exterior centrífuga VRF HITACHI RASC-6HNPE | 5 | 10675.56 | 53377.8
0RCI20FSR | Partida | u | Unidad interior tipo Casette VRF HITACHI RCI-2.0FSR1 | 7 | 1582.18 | 11075.26
0RCI25FSR | Partida | u | Unidad interior tipo Casette VRF HITACHI RCI-2.5FSR1 | 9 | 1684.1 | 15156.9
0RPK08FSRM | Partida | u | Unidad interior tipo consola VRF HITACHI RPK-0.8FSRM | 1 | 1351.86 | 1351.86
0PN23NA2 | Partida | u | Unidad de panel HITACHI P-N23NA2 | 16 | 480.09 | 7681.44
0PCARFG2 | Partida | u | Mando por cable multifunción HITACHI PC-ARFG2-E | 6 | 242.28 | 1453.68
CSNET-LITE | Partida | u | Controlado centralizado CSNET LITE HITACHI | 1 | 2387.35 | 2387.35
11160 | Partida | kg | Carga de gas refrigerante R-410A | 21.6 | 149.81 | 3235.9
111025 | Partida | u | Puesta en marcha | 1 | 317.45 | 317.45
111912 | Partida | u | Bomba de condensados MASTONE | 7 | 209.99 | 1469.93
11052 | Partida | m | Cable bus de comunicaciones | 1250 | 3.63 | 4537.5
11123625 | Partida | u | Detector sensor CO2 | 2 | 600.79 | 1201.58
|  |  | C11.1 | 1 | 122648.83 | 122648.83
C11.2 | Capítulo |  | Conexiones | 1 | 7024.01 | 7024.01
11152A1 | Partida | m | Línea frigorífica doble cobre 1/2" (12,7mm) + 1/4" (6,32mm) | 3.2 | 28.49 | 91.17
11153A2 | Partida | m | Línea frigorífica doble cobre 5/8" (15,87mm) + 3/8" (9,52mm) | 117.2 | 33.87 | 3969.56
11153A1 | Partida | m | Línea frigorífica doble cobre 5/8" (15,87mm) + 1/4" (6,32mm) | 20 | 30.96 | 619.2
E-102SN4 | Partida | u | Multikit a 2 tubos, modelo E-102SN4 | 12 | 195.34 | 2344.08
|  |  | C11.2 | 1 | 7024.01 | 7024.01
C11.3 | Capítulo |  | Difusión | 1 | 52034.16 | 52034.16
1125650X10B | Partida | u | Rejilla retorno 500x100mm de Madel | 3 | 51.53 | 154.59
1125670X10B | Partida | u | Rejilla retorno 700x100mm de Madel | 8 | 70.72 | 565.76
1125680X10B | Partida | u | Rejilla retorno 800x100mm de Madel | 6 | 99.91 | 599.46
11255425X125B | Partida | u | Rejilla impulsión 425x125mm de Madel | 6 | 51.41 | 308.46
1125510X10B | Partida | u | Rejilla impulsión 100x100mm de Madel | 1 | 36.58 | 36.58
11255525X125B | Partida | u | Rejilla impulsión 525x125mm de Madel | 3 | 72.44 | 217.32
1125570X10B | Partida | u | Rejilla impulsión 700x100mm de Madel | 4 | 91.25 | 365
1125580X10B | Partida | u | Rejilla impulsión 800x100mm de Madel | 11 | 99.91 | 1099.01
11260A | Partida | u | Boca de extracción diam 125 mm | 19 | 22.26 | 422.94
11211 | Partida | m2 | Conducto de lana mineral "Climaver Neto" | 850 | 36.58 | 31093
11220 | Partida | m2 | Conducto de chapa galvanizada 0,6 mm | 210.25 | 42.18 | 8868.35
1659529 | Partida | m2 | Rejilla para toma de aire exterior | 19.66 | 379.5 | 7460.97
IVG05030 | Partida | u | Compuerta cortafuegos para conducto de ventilación 50x30cm | 2 | 421.36 | 842.72
|  |  | C11.3 | 1 | 52034.16 | 52034.16
|  |  | SG11 | 1 | 181707 | 181707
SG12 | Capítulo |  | Instalación de protección contra incendios | 1 | 40331.85 | 40331.85
03264 | Partida | u | Certificación de instalación de PCI | 1 | 952.36 | 952.36
12001 | Partida | PA | Acometida instalación protección contra incendios, a justificar | 1 | 634.91 | 634.91
1200-12 | Partida | ud | Central de detección automática de incendios de 12 zonas | 1 | 1243.48 | 1243.48
12035 | Partida | u | Conexión de central de PCI con central de alarma de seguridad | 1 | 280.3 | 280.3
12003B | Partida | u | Detector óptico de humos | 35 | 123.17 | 4310.95
12004B | Partida |  | Pulsador de alarma, con tapa | 4 | 110.47 | 441.88
12005B | Partida |  | Sirena interior | 1 | 120.84 | 120.84
12020 | Partida | u | Boca de incendio equipada | 4 | 539.67 | 2158.68
12031B | Partida | u | KIT Depósitos para reserva agua PCI de 12000L | 1 | 6636.98 | 6636.98
1203370B | Partida | u | Grupo de presión contra incendios BOMDESA GIEU 12/70 | 1 | 8345.1 | 8345.1
12021 | Partida | u | Extintor polvo ABC polivalente 6kg | 9 | 76.19 | 685.71
12022 | Partida | u | Extintor nieve carbónica CO2 5kg | 1 | 139.68 | 139.68
12023 | Partida | u | Señalización de equipos contra incendios, fotoluminiscente | 19 | 11.81 | 224.39
12024 | Partida | u | Señalización de medios de evacuación, fotoluminiscente | 38 | 11.81 | 448.78
12PUL-SETA | Partida | u | Interruptor de Botón de Presión para Parada de Emergencia | 1 | 363.17 | 363.17
12033 | Partida | u | Sellado de penetraciones: manguito cortafuego | 10 | 85.71 | 857.1
12034 | Partida | u | Sellado de paso de cables con almohadillas intumescentes | 10 | 126.98 | 1269.8
12038 | Partida | m | Red de distribución de agua de 2" PP-RCT | 34.9 | 88.89 | 3102.26
12037 | Partida | m | Red de distribución de agua de 1 1/2" PP-RCT | 37.1 | 63.49 | 2355.48
12011 | Partida | m | Cableado 1,5 mm2 + PVC FLEXIBLE | 1200 | 4.8 | 5760
|  |  | SG12 | 1 | 40331.85 | 40331.85
SG13 | Capítulo |  | Gestión de residuos | 1 | 6666.45 | 6666.45
14001 | Partida | u | Transporte residuos inertes sin clasificar, contenedor 5 m3 | 35 | 190.47 | 6666.45
|  |  | SG13 | 1 | 6666.45 | 6666.45
SG14 | Capítulo |  | Seguridad y salud | 1 | 1587.27 | 1587.27
10.01 | Partida | ud | SEGURIDAD Y SALUD | 1 | 1587.27 | 1587.27
|  |  | SG14 | 1 | 1587.27 | 1587.27
|  |  | SG_BP_23_V01 | 1 | 792389.53 | 792389.53